## Cenik 2022_01
Číslo řádku | Interní identifikátor | Název | Objednací kód | Popis produktu | Balení | Doporučená koncová prodejní cena | Výše slevy pro zákazníka | Zákazník cena po slevě
|  | ULTIMA - Ochranné a čistící přípravky pro topné systémy bytů a rodinných domů |  |  |  |  | Výše slevy | Cena po slevě
0
1 | ULT/A.01 | Q 100 BASIC | Q100B/01 | Koncentrovaný katodicko-anodický měřitelný inhibitor koroze pro topné a chladící systémy. – určeno pro všechny typy kovů vč. hliníku – vhodný i pro glykoly – dávkování 1 : 100 Splňuje ČSN 14868 | 1 litr | 487 | 0 | 487
2 | ULT/A.02 | Q 100 BASIC Duo | Q100B2/01 | Katodicko-anodický měřitelný inhibitor koroze pro topné a chladící systémy se zvýšenou koncentrací účinné látky. – určeno pro všechny typy kovů vč. hliníku – vhodný i pro glykoly – dávkování 1 : 200 Splňuje ČSN 14868 | 1 litr | 856 | 0 | 856
3 | ULT/A.03 | Q 100 BASIC Quattro | Q100B4/01 | Vysoce koncentrovaný katodicko-anodický měřitelný inhibitor koroze pro topné a chladící systémy. – určeno pro všechny typy kovů vč. hliníku – vhodný i pro glykoly – dávkování 1 : 400 Splňuje ČSN 14868 | 1 litr | 1577 | 0 | 1577
4 | ULT/A.04 | Q 100 BASIC Duo | Q100B2/05 | Katodicko-anodický měřitelný inhibitor koroze pro topné a chladící systémy se zvýšenou koncentrací účinné látky. – určeno pro všechny typy kovů vč. hliníku – vhodný i pro glykoly – dávkování 1 : 200 Splňuje ČSN 14868 | 5 litrů | 4005 | 0 | 4005
5 | ULT/A.05 | Q 100 BASIC Quattro | Q100B4/05 | Vysoce koncentrovaný katodicko-anodický měřitelný inhibitor koroze pro topné a chladící systémy. – určeno pro všechny typy kovů vč. hliníku – vhodný i pro glykoly – dávkování 1 : 400 Splňuje ČSN 14868 | 5 litrů | 7027 | 0 | 7027
6 | ULT/A.06 | Q 100 BASIC Quattro | Q100B4/10 | Vysoce koncentrovaný katodicko-anodický měřitelný inhibitor koroze pro topné a chladící systémy. – určeno pro všechny typy kovů vč. hliníku – vhodný i pro glykoly – dávkování 1 : 400 Splňuje ČSN 14868 | 10 litrů | 13257 | 0 | 13257
7 | ULT/A.07 | Q 100 Comfort | Q100/01 | Koncentrovaný katodicko-anodický měřitelný inhibitor koroze pro topné a chladící systémy s prodlouženou životností. – určeno pro všechny typy kovů vč. hliníku – vhodný i pro glykoly – dávkování 1 : 100 Splňuje ČSN 14868. | 1 litr | 761 | 0 | 761
8 | ULT/A.08 | Q 100 Comfort | Q100/20 | Koncentrovaný katodicko-anodický měřitelný inhibitor koroze pro topné a chladící systémy s prodlouženou životností. – určeno pro všechny typy kovů vč. hliníku – vhodný i pro glykoly – dávkování 1 : 100 Splňuje ČSN 14868 | 20 litrů | 14961 | 0 | 14961
9 | ULT/A.09 | Q 100 Comfort Duo | Q100D/01 | Katodicko-anodický měřitelný inhibitor koroze pro topné a chladící systémy se zvýšennou koncentrací účinné látky a prodlouženou životností. – určeno pro všechny typy kovů vč. hliníku – vhodný i pro glykoly – dávkování 1 : 200 Splňuje ČSN 14868 | 1 litr | 1313 | 0 | 1313
10 | ULT/A.10 | Q 100 Comfort Duo | Q100D/10 | Katodicko-anodický měřitelný inhibitor koroze pro topné a chladící systémy se zvýšennou koncentrací účinné látky a prodlouženou životností. – určeno pro všechny typy kovů vč. hliníku – vhodný i pro glykoly – dávkování 1 : 200 Splňuje ČSN 14868 | 10 litrů | 12625 | 0 | 12625
11 | ULT/A.11 | Q 200 | Q200/01 | Koncentrovaný přípravek pro změkčení vody. – vhodný pro všechny typy kovů včetně hliníku – snižuje tvrdost vody o 10°dH – dávkování 1 : 100 | 1 litr | 611 | 0 | 611
12 | ULT/A.12 | Q 200 | Q200/10 | Koncentrovaný přípravek pro změkčení vody. – vhodný pro všechny typy kovů včetně hliníku – snižuje tvrdost vody o 10°dH – dávkování 1 : 100 | 10 litrů | 5762 | 0 | 5762
13 | ULT/A.13 | Q 2035 | Q2035/20 | Demineralizovaná voda obsahující katodicko-anodický měřitelný inhibitor koroze a biocidní přípravek na ochranu topných i chladících systémů. Splňuje ČSN 14868 | 20 litrů | 487 | 0 | 487
14 | ULT/A.14 | Q 400 | Q400/01 | Koncentrovaný čístící přípravek na kaly a usazeniny pro topné a chladící systémy. – neutrální pH – Vhodné pro nové i stávající systémy – kompatibilní s přípravkem Q700 – dávkování 1 : 100 Splňuje ČSN 14868 | 1 litr | 715 | 0 | 715
15 | ULT/A.15 | Q 400 | Q400/20 | Koncentrovaný čístící přípravek na kaly a usazeniny pro topné a chladící systémy. – vhodné pro nové i stávající systémy – kompatibilní s přípravkem Q700 – dávkování 1 : 100 Splňuje ČSN 14868 | 20 litrů | 12218 | 0 | 12218
16 | ULT/A.16 | Q 700 | Q700/01 | Ochranný a čistící biocidní přípravek pro systémy chlazení a topení včetně podlahového vytápění – vhodné pro nové i stávající systémy – ponechává se v systému, nevypouští se – dávkování 1 : 300. Splňuje ČSN 14868 | 1 litr | 856 | 0 | 856
17 | ULT/A.17 | Q 700 | Q700/20 | Ochranný a čistící biocidní přípravek pro systémy chlazení a topení včetně podlahového vytápění. – vhodné pro nové i stávající systémy – ponechává se v systému, nevypouští se – dávkování 1 : 300 Splňuje ČSN 14868 | 20 litrů | 16882 | 0 | 16882
18 | ULT/A.18 | Q 800 | Q800/01 | Koncentrovaný čistící přípravek na rez a vodní kámen s neutrálním pH pro topné a chladící systémy. – neutrální pH – doba aplikace 1–4 týdny – dávkování 1 : 100 Splňuje ČSN 14868 | 1 litr | 731 | 0 | 731
19 | ULT/A.19 | Q 800 | Q800/20 | Koncentrovaný čistící přípravek na rez a vodní kámen pro topné a chladící systémy. – neutrální pH – doba aplikace 1–4 týdny – dávkování 1 : 100 Splňuje ČSN 14868 | 20 litrů | 13708 | 0 | 13708
20 | ULT/A.20 | Q 803R | Q803R/01 | Vysoce účinný koncentrovaný čistící přípravek pro odstraňování korozních nečistot a usazenin v topných a chladících systémech a ve výměnících zdrojů tepla/chladu. – neutrální pH – vhodný pro akutní čištění – dávkování 1 : 100 Splňuje ČSN 14868 | 1 litr | 617 | 0 | 617
21 | ULT/A.21 | Q 803R | Q803R/05 | Vysoce účinný koncentrovaný čistící přípravek pro odstraňování korozních nečistot a usazenin v topných a chladících systémech a ve výměnících zdrojů tepla/chladu. – neutrální pH – vhodný pro akutní čištění – dávkování 1 : 100 Splňuje ČSN 14868 | 5 litrů | 3022 | 0 | 3022
22 | ULT/A.22 | Q 803R | Q803R/10 | Vysoce účinný koncentrovaný čistící přípravek pro odstraňování korozních nečistot a usazenin v topných a chladících systémech a ve výměnících zdrojů tepla/chladu. – neutrální pH – vhodný pro akutní čištění – dávkování 1 : 100 Splňuje ČSN 14868 | 10 litrů | 5658 | 0 | 5658
|  | Ochranné a čistící přípravky pro topné systémy bytových domů a průmyslových objektů1) |  |  |  |  | Výše slevy | Cena po slevě
|  | 1) výrobky určené pro dodání pouze na základě předchozí analýzy a zpracování projektu - viz rozbory a služby |  |  |  |  | 0
23 | ULT/B.01 | Q 00011) | Q0001/01 | Koncentrovaný měřitelný inhibitor koroze pro velkoobjemové systémy pro všechny typy kovů. – dávkování 1 : 1000 – před aplikací je nutné provést rozbor provozní vody Výrobek lze objednat pouze po předchozí konzultaci | 1 litr | 996 | 0 | 996
24 | ULT/B.02 | Q 00021) | Q0002/01 | Koncentrovaný přípravek pro zvýšení tvrdosti vody. – vhodný pro všechny typy kovů včetně hliníku – dávkování 1 : 1000 – před aplikací je nutné provést rozbor provozní vody Výrobek lze objednat pouze po předchozí konzultaci | 1 litr | 1223 | 0 | 1223
25 | ULT/B.03 | Q 0004 | Q0004/01 | Vysoce účinný koncentrovaný čistící přípravek pro odstraňování korozních nečistot a usazenin v topných a chladících systémech a ve výměnících zdrojů tepla/chladu. – neutrální pH – vhodný pro akutní čištění systému – dávkování 5 % Splňuje ČSN 14868 | 1 litr | 656 | 0 | 656
26 | ULT/B.04 | Q 0004 | Q0004/05 | Vysoce účinný koncentrovaný čistící přípravek pro odstraňování korozních nečistot a usazenin v topných a chladících systémech a ve výměnících zdrojů tepla/chladu. – neutrální pH – vhodný pro akutní čištění systému – dávkování 5 % Splňuje ČSN 14868 | 5 litrů | 3022 | 0 | 3022
27 | ULT/B.05 | Q 0004 | Q0004/10 | Vysoce účinný koncentrovaný čistící přípravek pro odstraňování korozních nečistot a usazenin v topných a chladících systémech a ve výměnících zdrojů tepla/chladu. – neutrální pH – vhodný pro akutní čištění systému – dávkování 5 % Splňuje ČSN 14868 | 10 litrů | 5855 | 0 | 5855
28 | ULT/B.06 | Q 00081) | Q0008/01 | Koncentrovaný přípravek pro snížení pH vody pro topné a chladící systémy. – vhodné pro uzavené i otevřené systémy – dávkování 1 : 1000 – před aplikací je nutné provést rozbor provozní vody Výrobek lze objednat pouze po předchozí konzultaci | 1 litr | 528 | 0 | 528
29 | ULT/B.07 | Fosforečnan sodný | Na3PO4/01 | Fosforečnan sodný krystalický (Na3PO4 x 12 H2O) pro odstranění zbytkové tvrdosti provozní vody, udržení optimálního pH provozní vody, tvorby ochranné antikorozní vrstvy v topném systému. | 1 kg | 56 | 0 | 56
30 | ULT/B.08 | Siřičitan sodný | Na2SO3/01 | Siřičitan sodný bezvodý (Na2SO3) pro odstranění rozpuštěného kyslíku v provozní vodě topného systému. | 1 kg | 52 | 0 | 52
31 | ULT/B.09 | Fosforečnan sodný | Na3PO4/25 | Fosforečnan sodný krystalický (Na3PO4 x 12 H2O) pro odstranění zbytkové tvrdosti provozní vody, udržení optimálního pH provozní vody, tvorby ochranné antikorozní vrstvy v topném systému. | 25 kg | 1200 | 0 | 1200
32 | ULT/B.10 | Siřičitan sodný | Na2SO3/25 | Siřičitan sodný bezvodý (Na2SO3) pro odstranění rozpuštěného kyslíku v provozní vodě topného systému. | 25 kg | 1125 | 0 | 1125
33 | ULT/B.11 | Inhibitor Pol 188A | POL188A/20 | Inhibitor koroze a dispergační prostředek pro velkoobjemové otevřené chladící systémy s možností určení koncentrace přípravku, tvrdost upravované vody 1,6 - 16,5odH, základní dávkování 50 - 100 g / m3, stabilní vůči oxidujícím biocidům, pro určení specifického dávkování je nutné provést rozbor provozní vody. | 20 litrů | dle poptávky | x | x
34 | ULT/B.12 | Biodicní přípravek Bio 425 | BIO425/20 | Širokospektrání biocidní přípravek pro velkobjemové otevřené chlacící systémy, zabraňuje růstu širokého spektra bakterií a hub, tvorbě slizu a růstu řas. Je určen pro šokové dávkování v rozmezí 100 - 200 g / m3 (orientační hodnota), lze dávkovat i kontinuálně v rozmení 10 - 25 g / m3 (orientační hodnota), pro určení specifického dávkování je nutné provést rozbor provozní vody. | 20 litrů | dle poptávky | x | x
|  | Přípravky pro profesionální použití 2) |  |  |  |  | Výše slevy | Cena po slevě
|  | 2) výrobky určené pouze pro prodej na základě živnostenského listu |  |  |  |  | 0
35 | ULT/C.01 | Q 3000 | Q3000/005 | Čistící přípravek na odstranění spalinových nečistot na výměnících kotlů pro přímé použití s dobou účinnosti během cca 10 min. Aplikace formou rozprašovače, který je součástí balení. Výrobky určené pouze pro prodej na základě živnostenského listu | 0,5 litru | 394 | 0 | 394
36 | ULT/C.02 | Q 3000 | Q3000/01 | Čistící přípravek na odstranění spalinových nečistot na výměnících kotlů pro přímé použití s dobou účinnosti během cca 10 min. Aplikace formou rozprašovače, který není součástí balení. Výrobky určené pouze pro prodej na základě živnostenského listu | 1 litr | 421 | 0 | 421
37 | ULT/C.03 | Q 6000 | Q6000/10 | Čistící přípravek na degradované glykolové kapaliny v solárních, topných a chladících systémech. Přípravek je určen pro přímé použití, dále se neředí. Výrobky určené pouze pro prodej na základě živnostenského listu | 10 litrů | 2466 | 0 | 2466
38 | ULT/C.04 | Q 6000 | Q6000/20 | Čistící přípravek na degradované glykolové kapaliny v solárních, topných a chladících systémech. Přípravek je určen pro přímé použití, dále se neředí. Výrobky určené pouze pro prodej na základě živnostenského listu | 20 litrů | 4916 | 0 | 4916
39 | ULT/C.14 | Q 6001 | Q6001/05 | Koncentrovaný čistící přípravek na degradované glykolové kapaliny v solárních, topných a chladících systémech. Ředící poměr 1 : 2 Výrobky určené pouze pro prodej na základě živnostenského listu | 5 litrů | 1524 | 0 | 1524
40 | ULT/C.15 | Q 6001 | Q6001/10 | Koncentrovaný čistící přípravek na degradované glykolové kapaliny v solárních, topných a chladících systémech. Ředící poměr 1 : 2 Výrobky určené pouze pro prodej na základě živnostenského listu | 10 litrů | 3049 | 0 | 3049
41 | ULT/C.15 | Q 6001 | Q6001/20 | Koncentrovaný čistící přípravek na degradované glykolové kapaliny v solárních, topných a chladících systémech. Ředící poměr 1 : 2 Výrobky určené pouze pro prodej na základě živnostenského listu | 20 litrů | 5989 | 0 | 5989
42 | ULT/C.05 | Q 8010 | Q8010/01 | Koncentrovaný čistící přípravek pro odstranění vápenatých usazenin a rzi ve výměnících a topných tělesech. – vhodné pro systémy ocel, měď, mosaz, nerez, kromě hliníku – doporučené dávkování 5–10 % – balení obsahuje neutralizátor 0,5 kg Výrobky určené pouze pro prodej na základě živnostenského listu | 1 litr | 528 | 0 | 528
43 | ULT/C.06 | Q 8010 | Q8010/10 | Koncentrovaný čistící přípravek pro odstranění vápenatých usazenin a rzi ve výměnících a topných tělesech. – vhodné pro systémy ocel, měď, mosaz, nerez, kromě hliníku – doporučené dávkování 5–10 % – balení obsahuje neutralizátor 0,5 kg Výrobky určené pouze pro prodej na základě živnostenského listu | 10 litrů | 5270 | 0 | 5270
44 | ULT/C.07 | Q 8010 | Q8010/20 | Koncentrovaný čistící přípravek pro odstranění vápenatých usazenin a rzi ve výměnících a topných tělesech. – vhodné pro systémy ocel, měď, mosaz, nerez, kromě hliníku – doporučené dávkování 5–10 % – balení obsahuje neutralizátor 0,5 kg Výrobky určené pouze pro prodej na základě živnostenského listu | 20 litrů | 10541 | 0 | 10541
45 | ULT/C.08 | Q8010AL | Q8010AL/01 | Koncentrovaný čistící vodou ředitelný přípravek na vodní kámen pro výměníky a zásobníky z hliníko-křemičitých slitin. – koncentrát 1,5 kg je pro výrobu 10 litrů čistící směsi – balení obsahuje neutralizator 0,5 kg Výrobky určené pouze pro prodej na základě živnostenského listu | 1,5 kg | 528 | 0 | 528
46 | ULT/C.09 | Q 9000 | Q9000/005 | Čistící přípravek na odstranění měděnky. – určeno pro přímé použití s dobou účinnosti cca 10 minut – aplikace formou rozprašovače, který je součástí balení Výrobky určené pouze pro prodej na základě živnostenského listu | 0,5 litru | 475 | 0 | 475
47 | ULT/C.10 | Q 9000 | Q9000/01 | Čistící přípravek na odstranění měděnky. – určeno pro přímé použití s dobou účinnosti cca 10 minut – aplikace formou rozprašovače, rozprašovač není součástí balení Výrobky určené pouze pro prodej na základě živnostenského listu | 1 litr | 531 | 0 | 531
48 | ULT/C.11 | Q 9000 | Q9000/05 | Čistící přípravek na odstranění měděnky. – určeno pro přímé použití s dobou účinnosti cca 10 minut – aplikace formou rozprašovače, rozprašovač není součástí balení Výrobky určené pouze pro prodej na základě živnostenského listu | 5 litrů | 2655 | 0 | 2655
49 | ULT/C.12 | Q 9000 | Q9000/10 | Čistící přípravek na odstranění měděnky. – určeno pro přímé použití s dobou účinnosti cca 10 minut – aplikace formou rozprašovače, rozprašovač není součástí balení Výrobky určené pouze pro prodej na základě živnostenského listu | 10 litrů | 5310 | 0 | 5310
50 | ULT/C.13 | Q 9000 | Q9000/20 | Čistící přípravek na odstranění měděnky. – určeno pro přímé použití s dobou účinnosti cca 10 minut – aplikace formou rozprašovače, rozprašovač není součástí balení Výrobky určené pouze pro prodej na základě živnostenského listu | 20 litrů | 10622 | 0 | 10622
|  | Čistící a dávkovací zařízení |  |  |  |  | Výše slevy | Cena po slevě
0
51 | ULT/D.01 | EVOLUTION 20 | EVO20 | Přenosná čistící jednotka EVOLUTION 20 k odstraňování usazenin a jiných nečistot ve výměnících kotlů. – zásobník 20 litrů – tlak 1 bar – průtok 2600 l/hod – reversní chod | ks | 24493 | 0 | 24493
52 | ULT/D.02 | SUPAFLUSH 30 prodej ukončen | SUPA30 | Přenosná čistící jednotka SUPAFLUSH 30 k odstraňování usazenin a jiných nečistot v topných nebo chladících systémech, zásobník 30 litrů, tlak 1,5 bar, rychlost 5400 l/hod, reversní chod. | ks |  | 0 | 0
53 | ULT/D.03 | C–adaptér | CADAPT | Adaptér pro připojení čistící jednotky k oběhovému čerpadlu. | ks | 2693 | 0 | 2693
54 | ULT/D.04 | V–adaptér | VADAPT | Adaptér pro připojení čistící jednotky k deskovému výměníku. | ks | 1665 | 0 | 1665
55 | ULT/D.05 | Dávkovací nádoba V10 | ULT/D.05 | Dávkovací nádoba chemických přípravků pro trvalou instalaci pro velkoobjemové systémy. - objem nádoby 10 litrů - nerezový materiál s odolností proti chemickým přípravkům a mechanickým nečistotám - vnitřní vřetenový řízený směrový průtok - součástí balení 2 kulové kohouty 1" F | ks | 22654 | 0 | 22654
56 | ULT/D.06 | Aplikátor přípravků V1,5 | ULT/D.06 | Mechanický manuální aplikátor chemických přípravků, objem 1,5 litrů, připojení 3/4" vnitřní. | ks | 2066 | 0 | 2066
57 | ULT/D.07 | KS DN65 | KS-DN65 | Korozní smyčka pro stanovení korozních úbytků. | ks | 39276 | 0 | 39276
58 | ULT/D.08 | Vysokotlaká čistící jednotka VM3 | VM3 | Mobilní čistící jednotka typ VM k odstraňování nečistot z velkoobjemových topných a chladících systémů nebo velkoobjemových kotlů a zásobníků na vodu. Vše nerezový materiál s odolností proti chemickým přípravkům a mechanickým nečistotám. Zásobník 40 litrů, max. pracovní tlak 3 bar. | ks | 66700 | 0 | 66700
59 | ULT/D.09 | Vysokotlaká čistící jednotka VM6 | VM6 | Mobilní čistící jednotka typ VM k odstraňování nečistot z velkoobjemových topných a chladících systémů nebo velkoobjemových kotlů a zásobníků na vodu. Vše nerezový materiál s odolností proti chemickým přípravkům a mechanickým nečistotám. Zásobník 40 litrů, max. pracovní tlak 6 bar. | ks | 72420 | 0 | 72420
|  | Náhradní díly |  |  |  |  | Výše slevy | Cena po slevě
0
60 | ULT/D-ND.01 | Korozní kupony pro KS | KK/KS65 | Sada korozních kuponů pro korozní smyčku KS DN 65, 12 ks. | sada | 4361 | 0 | 4361
|  | Tekuté těsnění |  |  |  |  | Výše slevy | Cena po slevě
0
61 | ULT/F.01 | Q Stop 10 Permanent | T10P/01 | Tekuté těsnění pro topné systémy včetně podlahových, do velikosti úniku 10 l/den, po aplikaci lze ponechat v systému - není nutné vypouštět, základní ředění 1 : 100. | 1 litr | 1575 | 0 | 1575
62 | ULT/F.02 | Q Stop 20 Glykol | T20G/01 | Tekuté těsnění pro systémy s glykolovou nemrznoucí kapalinou, vhodné pro topné, chladící i solární systémy, velikost úniku do 20 l/den, po aplikaci lze ponechat v systému - není nutné vypouštět, základní ředění 1 : 100. | 1 litr | 4657 | 0 | 4657
63 | ULT/F.03 | Q Stop 200 Plus Výroba na zakázku | T200HT/005 | Tekuté těsnění pro výměníky kotlů, topné a chladící systémy s odolností do 1200 °C , velikost úniku do 200 l/den, po aplikaci je nutno vypustit, základní ředění 0,5 : 100. | 0,5 litr | 2926 | 0 | 2926
64 | ULT/F.04 | Q Stop 200 Plus Výroba na zakázku | T200HT/01 | Tekuté těsnění pro výměníky kotlů, topné a chladící systémy s odolností do 1200 °C , velikost úniku do 200 l/den, po aplikaci je nutno vypustit, základní ředění 0,5 : 100. | 1 litr | 4614 | 0 | 4614
|  | Teplonosné kapaliny |  |  |  |  | Výše slevy | Cena po slevě
0
65 | ULT/E.01 | Ultima 300P | 300P/05 | Koncentrovaná nemrznoucí teplonosná kapalina pro topné a chladící systémy na bázi propylenglykolu, obsahuje měřitelný inhibitor koroze a biocidní ochranu, koncentrát je určen pro ředění až do poměru 1 : 2. Bod tuhnutí koncentrátu je při -50 °C. Ředící poměry: – při ředění v poměru 1 : 1 je bod tuhnutí -32 °C – při ředění v poměru 1 : 1,5 je bod tuhnutí při -20 °C – při ředění v poměru 1 : 2 je bod tuhnutí při -15 °C | 5 litrů | 1485 | 0 | 1485
66 | ULT/E.02 | Ultima 300P | 300P/10 | Koncentrovaná nemrznoucí teplonosná kapalina pro topné a chladící systémy na bázi propylenglykolu, obsahuje měřitelný inhibitor koroze a biocidní ochranu, koncentrát je určen pro ředění až do poměru 1 : 2. Bod tuhnutí koncentrátu je při -50 °C. Ředící poměry: – při ředění v poměru 1 : 1 je bod tuhnutí -32 °C – při ředění v poměru 1 : 1,5 je bod tuhnutí při -20 °C – při ředění v poměru 1 : 2 je bod tuhnutí při -15 °C | 10 litrů | 2970 | 0 | 2970
67 | ULT/E.03 | Ultima 300P | 300P/20 | Koncentrovaná nemrznoucí teplonosná kapalina pro topné a chladící systémy na bázi propylenglykolu, obsahuje měřitelný inhibitor koroze a biocidní ochranu, koncentrát je určen pro ředění až do poměru 1 : 2. Bod tuhnutí koncentrátu je při -50 °C. Ředící poměry: – při ředění v poměru 1 : 1 je bod tuhnutí -32 °C – při ředění v poměru 1 : 1,5 je bod tuhnutí při -20 °C – při ředění v poměru 1 : 2 je bod tuhnutí při -15 °C | 20 litrů | 5940 | 0 | 5940
68 | ULT/E.04 | Ultima 300P prodej ukončen | 300P/25 | Koncentrovaná nemrznoucí teplonosná kapalina pro topné a chladící systémy na bázi propylenglykolu, obsahuje měřitelný inhibitor koroze a biocidní ochranu, koncentrát je určen pro ředění až do poměru 1 : 2. Bod tuhnutí koncentrátu je při -50 °C. Ředící poměry: – při ředění v poměru 1 : 1 je bod tuhnutí -32 °C – při ředění v poměru 1 : 1,5 je bod tuhnutí při -20 °C – při ředění v poměru 1 : 2 je bod tuhnutí při -15 °C | 25 litrů | x | x | x
69 | ULT/E.05 | Ultima 500P | 500P/05 | Koncentrovaná nemrznoucí teplonosná kapalina pro topné a chladící systémy na bázi propylenglykolu, obsahuje měřitelný inhibitor koroze, koncentrát je určen pro ředění až do poměru 1 : 4. Bod tuhnutí koncentrátu je při -50 °C. Ředící poměry: – při ředění v poměru 1 : 1 je bod tuhnutí při -32 °C – při ředění v poměru 1 : 1,5 je bod tuhnutí při -20 °C – při ředění v poměru 1 : 2 je bod tuhnutí při -15 °C – při ředění v poměru 1 : 3 je bod tuhnutí při -10 °C – při ředění v poměru 1 : 4 je bod tuhnutí při -7 °C | 5 litrů | 1680 | 0 | 1680
70 | ULT/E.06 | Ultima 500P | 500P/10 | Koncentrovaná nemrznoucí teplonosná kapalina pro topné a chladící systémy na bázi propylenglykolu, obsahuje měřitelný inhibitor koroze, koncentrát je určen pro ředění až do poměru 1 : 4. Bod tuhnutí koncentrátu je při -50 °C. Ředící poměry: – při ředění v poměru 1 : 1 je bod tuhnutí při -32 °C – při ředění v poměru 1 : 1,5 je bod tuhnutí při -20 °C – při ředění v poměru 1 : 2 je bod tuhnutí při -15 °C – při ředění v poměru 1 : 3 je bod tuhnutí při -10 °C – při ředění v poměru 1 : 4 je bod tuhnutí při -7 °C | 10 litrů | 3360 | 0 | 3360
71 | ULT/E.07 | Ultima 500P | 500P/20 | Koncentrovaná nemrznoucí teplonosná kapalina pro topné a chladící systémy na bázi propylenglykolu, obsahuje měřitelný inhibitor koroze, koncentrát je určen pro ředění až do poměru 1 : 4. Bod tuhnutí koncentrátu je při -50 °C. Ředící poměry: – při ředění v poměru 1 : 1 je bod tuhnutí při -32 °C – při ředění v poměru 1 : 1,5 je bod tuhnutí při -20 °C – při ředění v poměru 1 : 2 je bod tuhnutí při -15 °C – při ředění v poměru 1 : 3 je bod tuhnutí při -10 °C – při ředění v poměru 1 : 4 je bod tuhnutí při -7 °C | 20 litrů | 6720 | 0 | 6720
72 | ULT/E.08 | Ultima 500P prodej ukončen | 500P/25 | Koncentrovaná nemrznoucí teplonosná kapalina pro topné a chladící systémy na bázi propylenglykolu, obsahuje měřitelný inhibitor koroze, koncentrát je určen pro ředění až do poměru 1 : 4. Bod tuhnutí koncentrátu je při -50 °C. Ředící poměry: – při ředění v poměru 1 : 1 je bod tuhnutí při -32 °C – při ředění v poměru 1 : 1,5 je bod tuhnutí při -20 °C – při ředění v poměru 1 : 2 je bod tuhnutí při -15 °C – při ředění v poměru 1 : 3 je bod tuhnutí při -10 °C – při ředění v poměru 1 : 4 je bod tuhnutí při -7 °C | 25 litrů | x | x | x
73 | ULT/E.09 | Ultima 300E | 300E/05 | Koncentrovaná nemrznoucí teplonosná kapalina pro topné a chladící systémy na bázi ethylenglykolu, obsahuje měřitelný inhibitor koroze, koncentrát je určen pro ředění až do poměru 1 : 2 Bod tuhnutí koncentrátu je při -50 °C. Ředící poměry: – při ředění 1 : 1 je bod tuhnutí při -34 °C – při ředění v poměru 1 : 1,5 je bod tuhnutí při -23 °C – při ředění v poměru 1 : 2 je bod tuhnutí při -17 °C | 5 litrů | 620 | 0 | 620
74 | ULT/E.10 | Ultima 300E | 300E/10 | Koncentrovaná nemrznoucí teplonosná kapalina pro topné a chladící systémy na bázi ethylenglykolu, obsahuje měřitelný inhibitor koroze, koncentrát je určen pro ředění až do poměru 1 : 2 Bod tuhnutí koncentrátu je při -50 °C. Ředící poměry: – při ředění 1 : 1 je bod tuhnutí při -34 °C – při ředění v poměru 1 : 1,5 je bod tuhnutí při -23 °C – při ředění v poměru 1 : 2 je bod tuhnutí při -17 °C | 10 litrů | 1240 | 0 | 1240
75 | ULT/E.11 | Ultima 300E | 300E/20 | Koncentrovaná nemrznoucí teplonosná kapalina pro topné a chladící systémy na bázi ethylenglykolu, obsahuje měřitelný inhibitor koroze, koncentrát je určen pro ředění až do poměru 1 : 2 Bod tuhnutí koncentrátu je při -50 °C. Ředící poměry: – při ředění 1 : 1 je bod tuhnutí při -34 °C – při ředění v poměru 1 : 1,5 je bod tuhnutí při -23 °C – při ředění v poměru 1 : 2 je bod tuhnutí při -17 °C | 20 litrů | 2480 | 0 | 2480
76 | ULT/E.12 | Ultima 300E prodej ukončen | 300E/25 | Koncentrovaná nemrznoucí teplonosná kapalina pro topné a chladící systémy na bázi ethylenglykolu, obsahuje měřitelný inhibitor koroze, koncentrát je určen pro ředění až do poměru 1 : 2 Bod tuhnutí koncentrátu je při -50 °C. Ředící poměry: – při ředění 1 : 1 je bod tuhnutí při -34 °C – při ředění v poměru 1 : 1,5 je bod tuhnutí při -23 °C – při ředění v poměru 1 : 2 je bod tuhnutí při -17 °C | 25 litrů | x | x | x
77 | ULT/E.13 | Ultima 500E | 500E/05 | Koncentrovaná nemrznoucí teplonosná kapalina pro topné a chladící systémy na bázi ethylenglykolu, obsahuje měřitelný inhibitor koroze, koncentrát je určen pro ředění až do poměru 1 : 4 Bod tuhnutí koncentrátu je při -50 °C. Ředící poměry: – při ředění v poměru 1 : 1 je bod tuhnutí při -34 °C – při ředění v poměru 1 : 1,5 je bod tuhnutí při -23 °C – při ředění v poměru 1 : 2 je bod tuhnutí při -17 °C – při ředění v poměru 1 : 3 je bod tuhnutí při -11 °C – při ředění v poměru 1 : 4 je bod tuhnutí při -8 °C | 5 litrů | 662 | 0 | 662
78 | ULT/E.14 | Ultima 500E | 500E/10 | Koncentrovaná nemrznoucí teplonosná kapalina pro topné a chladící systémy na bázi ethylenglykolu, obsahuje měřitelný inhibitor koroze, koncentrát je určen pro ředění až do poměru 1 : 4 Bod tuhnutí koncentrátu je při -50 °C. Ředící poměry: – při ředění v poměru 1 : 1 je bod tuhnutí při -34 °C – při ředění v poměru 1 : 1,5 je bod tuhnutí při -23 °C – při ředění v poměru 1 : 2 je bod tuhnutí při -17 °C – při ředění v poměru 1 : 3 je bod tuhnutí při -11 °C – při ředění v poměru 1 : 4 je bod tuhnutí při -8 °C | 10 litrů | 1323 | 0 | 1323
79 | ULT/E.15 | Ultima 500E | 500E/20 | Koncentrovaná nemrznoucí teplonosná kapalina pro topné a chladící systémy na bázi ethylenglykolu, obsahuje měřitelný inhibitor koroze, koncentrát je určen pro ředění až do poměru 1 : 4 Bod tuhnutí koncentrátu je při -50 °C. Ředící poměry: – při ředění v poměru 1 : 1 je bod tuhnutí při -34 °C – při ředění v poměru 1 : 1,5 je bod tuhnutí při -23 °C – při ředění v poměru 1 : 2 je bod tuhnutí při -17 °C – při ředění v poměru 1 : 3 je bod tuhnutí při -11 °C – při ředění v poměru 1 : 4 je bod tuhnutí při -8 °C | 20 litrů | 2645 | 0 | 2645
80 | ULT/E.16 | Ultima 500E prodej ukončen | 500E/25 | Koncentrovaná nemrznoucí teplonosná kapalina pro topné a chladící systémy na bázi ethylenglykolu, obsahuje měřitelný inhibitor koroze, koncentrát je určen pro ředění až do poměru 1 : 4 Bod tuhnutí koncentrátu je při -50 °C. Ředící poměry: – při ředění v poměru 1 : 1 je bod tuhnutí při -34 °C – při ředění v poměru 1 : 1,5 je bod tuhnutí při -23 °C – při ředění v poměru 1 : 2 je bod tuhnutí při -17 °C – při ředění v poměru 1 : 3 je bod tuhnutí při -11 °C – při ředění v poměru 1 : 4 je bod tuhnutí při -8 °C | 25 litrů | x | x | x
81 | ULT/E.17 | AIRTHERM 12 | Airtherm12/20 | Nemrznoucí teplonosná kapalina pro podlahové topné systémy na bázi ethylenglykolu, obsahuje měřitelný inhibitor koroze, je určena pro přímé použití bez ředění, nezámrzná teplota -12 °C. | 20 litrů | 1180 | 0 | 1180
82 | ULT/E.18 | AIRTHERM 12 prodej ukončen | Airtherm12/25 | Nemrznoucí teplonosná kapalina pro podlahové topné systémy na bázi ethylenglykolu, obsahuje měřitelný inhibitor koroze, je určena pro přímé použití bez ředění, nezámrzná teplota -12 °C. | 25 litrů | x | x | x
83 | ULT/E.19 | Ultima SLP | SLP/05 | Nemrznoucí teplonosná kapalina pro solární systémy na bázi propylenglykolu, určena pro přímé použití, s nezámrznou teplotou do -32 °C. | 5 litrů | 935 | 0 | 935
84 | ULT/E.20 | Ultima SLP | SLP/10 | Nemrznoucí teplonosná kapalina pro solární systémy na bázi propylenglykolu, určena pro přímé použití, s nezámrznou teplotou do -32 °C. | 10 litrů | 1870 | 0 | 1870
85 | ULT/E.21 | Ultima SLP | SLP/20 | Nemrznoucí teplonosná kapalina pro solární systémy na bázi propylenglykolu, určena pro přímé použití, s nezámrznou teplotou do -32 °C. | 20 litrů | 3740 | 0 | 3740
86 | ULT/E.22 | Ultima SLP prodej ukončen | SLP/25 | Nemrznoucí teplonosná kapalina pro solární systémy na bázi propylenglykolu, určena pro přímé použití, s nezámrznou teplotou do -32 °C. | 25 litrů | x | x | x
87 | ULT/E.23 | Ultima CTP | CTP/xx | Nemrznoucí teplonosná kapalina pro topné, chladící a solární systémy na bázi propylenglykolu, obsahuje měřitelný inhibitor koroze, kapalina je dodávána v ředění dle projektové zakázky. |  | dle poptávky | x | x
88 | ULT/E.24 | Ultima CTE | CTE/xx | Nemrznoucí teplonosná kapalina topné, chladící a solární systémy na bázi ethylenglykolu, obsahuje měřitelný inhibitor koroze, kapalina je dodávána v ředění dle projektové zakázky. |  | dle poptávky | x | x
89 | ULT/E.25 | Ultima 300GX | 300GX/05 | Koncentrovaná nemrznoucí teplonosná kapalina pro topné a chladící systémy na bázi glykolových oligomerů, obsahuje měřitelný inhibitor koroze, koncentrát je určen pro ředění až do poměru 1 : 2 Bod tuhnutí koncentrátu je při -50 °C. Ředící poměry: – při ředění 1 : 0,5 je bod tuhnutí při -35 °C – při ředění 1 : 1 je bod tuhnutí při -18 °C – při ředění v poměru 1 : 1,5 je bod tuhnutí při -11 °C – při ředění v poměru 1 : 2 je bod tuhnutí při -7 °C | 5 litrů | 985 | 0 | 985
90 | ULT/E.26 | Ultima 300GX | 300GX/10 | Koncentrovaná nemrznoucí teplonosná kapalina pro topné a chladící systémy na bázi glykolových oligomerů, obsahuje měřitelný inhibitor koroze, koncentrát je určen pro ředění až do poměru 1 : 2 Bod tuhnutí koncentrátu je při -50 °C. Ředící poměry: – při ředění 1 : 0,5 je bod tuhnutí při -35 °C – při ředění 1 : 1 je bod tuhnutí při -18 °C – při ředění v poměru 1 : 1,5 je bod tuhnutí při -11 °C – při ředění v poměru 1 : 2 je bod tuhnutí při -7 °C | 10 litrů | 1970 | 0 | 1970
91 | ULT/E.27 | Ultima 300GX | 300GX/20 | Koncentrovaná nemrznoucí teplonosná kapalina pro topné a chladící systémy na bázi glykolových oligomerů, obsahuje měřitelný inhibitor koroze, koncentrát je určen pro ředění až do poměru 1 : 2 Bod tuhnutí koncentrátu je při -50 °C. Ředící poměry: – při ředění 1 : 0,5 je bod tuhnutí při -35 °C – při ředění 1 : 1 je bod tuhnutí při -18 °C – při ředění v poměru 1 : 1,5 je bod tuhnutí při -11 °C – při ředění v poměru 1 : 2 je bod tuhnutí při -7 °C | 20 litrů | 3940 | 0 | 3940
92 | ULT/E.28 | SLGX | SLGX/05 | Koncentrovaná nemrznoucí teplonosná kapalina pro topné a chladící systémy na bázi glykolových oligomerů, obsahuje měřitelný inhibitor koroze, koncentrát je určen pro ředění až do poměru 1 : 2 Bod tuhnutí koncentrátu je při -50 °C. Ředící poměry: – při ředění 1 : 0,5 je bod tuhnutí při -35 °C – při ředění 1 : 1 je bod tuhnutí při -18 °C – při ředění v poměru 1 : 1,5 je bod tuhnutí při -11 °C – při ředění v poměru 1 : 2 je bod tuhnutí při -7 °C | 5 litrů | 645 | 0 | 645
93 | ULT/E.29 | SLGX | SLGX/10 | Nemrznoucí teplonosná kapalina pro solární systémy na bázi glykolových oligomerů, určena pro přímé použití, s nezámrznou teplotou do -32 °C. | 10 litrů | 1290 | 0 | 1290
94 | ULT/E.30 | SLGX | SLGX/20 | Nemrznoucí teplonosná kapalina pro solární systémy na bázi glykolových oligomerů, určena pro přímé použití, s nezámrznou teplotou do -32 °C. | 20 litrů | 2580 | 0 | 2580
|  | Magnetické mechanické filtry Ultima pro maloobjemové a středněobjemové topné systémy |  |  |  |  | Výše slevy | Cena po slevě
0
95 | ULT/G.01 | Ultima MB1 Basic bílý | MB1B/W | Kompaktní magnetický mechanický filtr Ultima MB1 Basic. – filtrační vložka 100 µm – magnet neodymový 11 000 Gauss – barva bílá – průtok 3,5 m3/h – max. tlak 5 bar – materiál plast – součástí balení nejsou připojovací komponenty – závit filtru 3/4" M Splňuje ČSN 14868 | ks | 2011 | 0 | 2011
96 | ULT/G.02 | Ultima MB1 Basic transparentní červený | MB1B/TR | Kompaktní magnetický mechanický filtr Ultima MB1 Basic. – filtrační vložka 100 µm – magnet neodymový 11 000 Gauss – barva transparentní červená – průtok 3,5 m3/h – max. tlak 5 bar – materiál plast – součástí balení nejsou připojovací komponenty – závit filtru 3/4" M Splňuje ČSN 14868 | ks | 2011 | 0 | 2011
97 | ULT/G.03 | Ultima MB1 Basic černý | MB1B/C | Kompaktní magnetický mechanický filtr Ultima MB1 Basic. – filtrační vložka 100 µm – magnet neodymový 11 000 Gauss – barva černá – průtok 3,5 m3/h – max. tlak 5 bar – materiál plast – součástí balení nejsou připojovací komponenty – závit filtru 3/4" M Splňuje ČSN 14868 | ks | 2011 | 0 | 2011
98 | ULT/G.04 | Ultima MB1 Comfort bílý | MB1C/W | Kompaktní magnetický mechanický filtr Ultima MB1 Comfort. – filtrační vložka 100 µm – magnet neodymový 11 000 Gauss – barva bílá – průtok 3,5 m3/h – max. tlak 5 bar – materiál plast – součástí balení je 1 ks rovné připojení s převlečnou matkou 3/4“ RF a 1 ks kulový kohout o připojovací dimenzi 3/4" M Splňuje ČSN 14868 | ks | 2448 | 0 | 2448
99 | ULT/G.05 | Ultima MB1 Comfort transparentní červený | MB1C/TR | Kompaktní magnetický mechanický filtr Ultima MB1 Comfort. – filtrační vložka 100 µm – magnet neodymový 11 000 Gauss – barva transparentní červená – průtok 3,5 m3/h – max. tlak 5 bar – materiál plast – součástí balení je 1 ks rovné připojení s převlečnou matkou 3/4“ RF a 1 ks kulový kohout o připojovací dimenzi 3/4" M Splňuje ČSN 14868 | ks | 2448 | 0 | 2448
100 | ULT/G.06 | Ultima MB1 Comfort černý | MB1C/C | Kompaktní magnetický mechanický filtr Ultima MB1 Comfort. – filtrační vložka 100 µm – magnet neodymový 11 000 Gauss – barva černá – průtok 3,5 m3/h – max. tlak 5 bar – materiál plast – součástí balení je 1 ks rovné připojení s převlečnou matkou 3/4“ RF a 1 ks kulový kohout o připojovací dimenzi 3/4" M Splňuje ČSN 14868 | ks | 2448 | 0 | 2448
101 | ULT/G.04X | Ultima MB1 Comfort X bílý | MB1CX/W | Kompaktní magnetický mechanický filtr Ultima MB1 Comfort. – filtrační vložka 100 µm – magnet neodymový 11 000 Gauss – barva bílá – průtok 3,5 m3/h – max. tlak 5 bar – materiál plast – součástí balení jsou 2 ks kulových kohoutů o připojovací dimenzi 3/4" F Splňuje ČSN 14868 | ks | 2448 | 0 | 2448
102 | ULT/G.05X | Ultima MB1 Comfort X transparentní červený | MB1CX/TR | Kompaktní magnetický mechanický filtr Ultima MB1 Comfort. – filtrační vložka 100 µm – magnet neodymový 11 000 Gauss – barva transparentní červený – průtok 3,5 m3/h – max. tlak 5 bar – materiál plast – součástí balení jsou 2 ks kulových kohoutů o připojovací dimenzi 3/4" F Splňuje ČSN 14868 | ks | 2448 | 0 | 2448
103 | ULT/G06X | Ultima MB1 Comfort X černý | MB1CX/C | Kompaktní magnetický mechanický filtr Ultima MB1 Comfort. – filtrační vložka 100 µm – magnet neodymový 11 000 Gauss – barva černá – průtok 3,5 m3/h – max. tlak 5 bar – materiál plast – součástí balení jsou 2 ks kulových kohoutů o připojovací dimenzi 3/4" F Splňuje ČSN 14868 | ks | 2448 | 0 | 2448
104 | ULT/G.07 | Ultima MG1 bílý | MG1/W | Kompaktní magnetický mechanický filtr Ultima MG1 3/4“. – filtrační vložka 100 μm – magnet neodymový 11 000 Gauss – barva bílá – max. průtok 5,5 m3/h – max. tlak 5 bar – materiál plast – součástí balení je 1 ks rovné připojení s převlečnou matkou 3/4“ RF a 1 ks kulový kohout o připojovací dimenzi 3/4" M Splňuje ČSN 14868 | ks | 2606 | 0 | 2606
105 | ULT/G.08 | Ultima MG1 černý | MG1/C | Kompaktní magnetický mechanický filtr Ultima MG1 3/4“. – filtrační vložka 100 μm – magnet neodymový 11 000 Gaus – barva černá – max. průtok 5,5 m3/h – max. tlak 5 bar – materiál plast – součástí balení je 1 ks rovné připojení s převlečnou matkou 3/4“ RF a 1 ks kulový kohout o připojovací dimenzi 3/4" M Splňuje ČSN 14868 | ks | 2606 | 0 | 2606
106 | ULT/G.07X | Ultima MG1 X bílý | MG1X/W | Kompaktní magnetický mechanický filtr Ultima MG1 3/4“. – filtrační vložka 100 μm – magnet neodymový 11 000 Gauss – barva bílá – max. průtok 5,5 m3/h – max. tlak 5 bar – materiál plast – součástí balení jsou 2 ks kulových kohoutů o připojovací dimenzi 3/4" F Splňuje ČSN 14868 | ks | 2606 | 0 | 2606
107 | ULT/G.08X | Ultima MG1 X černý | MG1X/C | Kompaktní magnetický mechanický filtr Ultima MG1 3/4“. – filtrační vložka 100 μm – magnet neodymový 11 000 Gauss – barva černá – max. průtok 5,5 m3/h – max. tlak 5 bar – materiál plast – součástí balení jsou 2 ks kulových kohoutů o připojovací dimenzi 3/4" F Splňuje ČSN 14868 | ks | 2606 | 0 | 2606
108 | ULT/G.07V | Ultima MG1 Vario bílý | MG1V/W | Kompaktní magnetický mechanický filtr Ultima MG1 Vario 3/4“. – filtrační vložka 100 μm – magnet neodymový 11 000 Gauss – barva bílá – max. průtok 5,5 m3/h – max. tlak 5 bar – materiál plast – součástí balení je 1 ks rovné připojení s převlečnou matkou 3/4“ RF a 1 ks kulový kohout o připojovací dimenzi 3/4" M Splňuje ČSN 14868 | ks | 2606 | 0 | 2606
109 | ULT/G.08V | Ultima MG1 Vario černý | MG1V/C | Kompaktní magnetický mechanický filtr Ultima MG1 Vario 3/4“. – filtrační vložka 100 μm – magnet neodymový 11 000 Gauss – barva černý – max. průtok 5,5 m3/h – max. tlak 5 bar – materiál plast – součástí balení je 1 ks rovné připojení s převlečnou matkou 3/4“ RF a 1 ks kulový kohout o připojovací dimenzi 3/4" M. Splňuje ČSN 14868 | ks | 2606 | 0 | 2606
110 | ULT/G.07X | Ultima MG1 Vario X bílý | MG1VX/W | Kompaktní magnetický mechanický filtr Ultima MG1 Vario X 3/4“. – filtrační vložka 100 μm – magnet neodymový 11 000 Gauss – barva bílá – max. průtok 5,5 m3/h – max. tlak 5 bar – materiál plast – součástí balení jsou 2 ks kulových kohoutů o připojovací dimenzi 3/4" F Splňuje ČSN 14868 | ks | 2606 | 0 | 2606
111 | ULT/G.08VX | Ultima MG1 Vario X černý | MG1VX/C | Kompaktní magnetický mechanický filtr Ultima MG1 Vario X 3/4“. – filtrační vložka 100 μm – magnet neodymový 11 000 Gauss – barva černá – max. průtok 5,5 m3/h – max. tlak 5 bar – materiál plast – součástí balení 2 ks kulových kohoutů o připojovací dimenzi 3/4" F Splňuje ČSN 14868 | ks | 2606 | 0 | 2606
112 | ULT/G.38 | Ultima 128 | 128-M200 | Kompaktní magnetický mechanický filtr Ultima 128. – filtrační vložka 200 μm – magnet neodymový 9 000 Gauss – průtok 3,5 m3/hod – max. provozní tlak 10 bar – materiál mosaz – vestavěný kulový kohout – závit filtru: vodorovný závit ¾“ M, svislý závit ¾“ RF Splňuje ČSN 14868 | ks | 2587 | 0 | 2587
113 | ULT/G.39 | Ultima MG2 | MG2 | Kompaktní magnetický mechanický filtr Ultima MG2. – filtrační vložka 100 μm – magnet neodymový 11 000 Gauss –průtok 4,8 m3/hod – max. provozní tlak 10 bar – materiál plast – barva šedá – vestavěný kulový kohout – součástí balení je 1 ks rovné připojení s převlečnou matkou 3/4“ RF a 1 ks flexi připojení se závitem 3/4" M Splňuje ČSN 14868 | ks | 2817 | 0 | 2817
114 | ULT/G.09 | Ultima E/LK | LK | Kompaktní magnetický mechanický filtr Ultima E/LK. – filtrační nerezová vložka 200 μm – magnet neodymový 11 000 Gauss – barva těla filtru: transparentní červená – průtok 5 m3/hod – max. tlak 7 bar – materiál filtru je kombinace mosaz + plast – závit filtru 3/4" F Splňuje ČSN 14868 | ks | 2451 | 0 | 2451
115 | ULT/G.10 | Ultima E/LD | LD | Kompaktní magnetický mechanický filtr Ultima E/LD. – filtrační nerezová vložka 100 μm – magnet neodymový 11 000 Gauss – barva těla filtru: transparentní červená – průtok 5 m3/hod – max. tlak 7 bar – materiál filtru je kombinace mosaz + plast – závit filtru 3/4" F Splňuje ČSN 14868 | ks | 2800 | 0 | 2800
116 | ULT/G.11 | Ultima E/LM | LM | Kompaktní magnetický mechanický filtr Ultima E/LM. – filtrační nerezová vložka 100 μm – magnet neodymový 11 000 Gauss – průtok 5 m3/hod – max. tlak 7 bar – materiál filtru mosaz – závit filtru 3/4" F Splňuje ČSN 14868 | ks | 3718 | 0 | 3718
117 | ULT/G.12 | Ultima E/BK | BK | Kompaktní magnetický mechanický filtr Ultima E/BK. – filtrační nerezová vložka 200 μm – magnet neodymový 11 000 Gauss – barva těla filtru je transparentní červená – průtok 5 m3/hod – max. tlak 7 bar – materiál filtru je kombinace mosaz + plast – závit filtru 3/4" F – vestavěný kulový kohout Splňuje ČSN 14868 | ks | 2892 | 0 | 2892
118 | ULT/G.13 | Ultima E/BD | BD | Kompaktní magnetický mechanický filtr Ultima E/BD. – filtrační nerezová vložka 100 μm – magnet neodymový 11 000 Gauss – barva těla filtru je transparentní červená – průtok 5 m3/hod – max. tlak 7 bar –materiál filtru je kombinace mosaz + plast – závit filtru 3/4" F – vestavěný kulový kohout Splňuje ČSN 14868 | ks | 3079 | 0 | 3079
119 | ULT/G.14 | Ultima E/BM | BM | Kompaktní magnetický mechanický filtr Ultima E/BM. – filtrační nerezová vložka 100 μm – magnet neodymový 11 000 Gauss – průtok 5 m3/hod – max. tlak 7 bar – materiál filtru je mosaz – závit filtru 3/4" F – vestavěný kulový kohout Splňuje ČSN 14868 | ks | 4159 | 0 | 4159
120 | ULT/G.15 | Ultima E/TM | TM | Kompaktní magnetický mechanický filtr Ultima E/TM. – filtrační nerezová vložka 100 μm – magnet neodymový 11 000 Gauss – průtok 5 m3/hod – max. tlak 7 bar – materiál filtru je mosaz – filtr je zakončen na obou stranách kombinací vnitřního závitu 3/4" a vnějšího závitu 1" Splňuje ČSN 14868 | ks | 3583 | 0 | 3583
121 | ULT/G.16 | Ultima MB 100 černý 3/4" | MB100C 3/4 | Magnetický mechanický filtr s rotačním připojením Ultima MB100. – filtrační vložka 100 µm – magnet neodymový 14 000 Gauss – barva černá – max. průtok 6,0 m3/h – max. tlak 3 bar – tělo filtru plast – plastové rotační připojení – součástí balení jsou 2 ks kulových kohoutů o připojovací dimenzi 3/4" F Splňuje ČSN 14868 | ks | 3859 | 0 | 3859
122 | ULT/G.17 | Ultima MB 100 černý 1" | MB100C 1 | Magnetický mechanický filtr s rotačním připojením Ultima MB100. – filtrační vložka 100 µm – magnet neodymový 14 000 Gauss – barva černá – max. průtok 6,5 m3/h – max. tlak 3 bar – tělo filtru plast – plastové rotační připojení – součástí balení jsou 2 ks kulových kohoutů o připojovací dimenzi 1" F Splňuje ČSN 14868 | ks | 4254 | 0 | 4254
123 | ULT/G.18 | Ultima MB 100 černý 5/4" | MB100C 5/4 | Magnetický mechanický filtr s rotačním připojením Ultima MB100. – filtrační vložka 100 µm – magnet neodymový 14 000 Gauss – barva černá – max. průtok 7,0 m3/h – max. tlak 3 bar – tělo filtru polyamid – polyamidové rotační připojení – součástí balení jsou 2 ks kulových kohoutů o připojovací dimenzi 5/4" F Splňuje ČSN 14868 | ks | 4820 | 0 | 4820
124 | ULT/G.19 | Ultima MB 100 černý 22 mm | MB100C 22MM | Magnetický mechanický filtr s rotačním připojením Ultima MB100. – filtrační vložka 100 µm – magnet neodymový 14000 Gauss – barva černá – max. průtok 6,0 m3/h – max. tlak 3 bar – tělo filtru polyamid – polyamidové rotační připojení – součástí balení jsou 2 ks svěrných kulových kohoutů o připojovací dimenzi 22 mm Splňuje ČSN 14868 | ks | 3859 | 0 | 3859
125 | ULT/G.20 | Ultima MB 100 černý 28 mm | MB100C 28MM | Magnetický mechanický filtr s rotačním připojením Ultima MB100. – filtrační vložka 100 µm – magnet neodymový 14 000 Gauss – barva černá – max. průtok 6,5 m3/h – max. tlak 3 bar – tělo filtru polyamid – polyamidové rotační připojení – součástí balení jsou 2 ks svěrných kulových kohoutů o připojovací dimenzi 28 mm Splňuje ČSN 14868 | ks | 4254 | 0 | 4254
126 | ULT/G.21 | Ultima SafeCleaner W 22 mm | SC1W22MM | Magnetický mechanický filtr s rotačním připojením Ultima SafeCleaner 1. – filtrační vložka 100 µm – náhradní vložka 800 µm – magnet neodymový 11 000 Gauss – barva bílá – max. průtok 6,1 m3/h – max. tlak 3 bar – tělo filtru plast – mosazné rotační připojení – součástí balení jsou 2 ks svěrných kulových kohoutů o připojovací dimenzi 22 mm Splňuje ČSN 14868 | ks | 3859 | 0 | 3859
127 | ULT/G.22 | Ultima SafeCleaner W 28 mm | SC1W28MM | Magnetický mechanický filtr s rotačním připojením Ultima SafeCleaner 1. – filtrační vložka 100 µm – náhradní vložka 800 µm – magnet neodymový 11 000 Gauss – barva bílá – max. průtok 6,5 m3/h – max. tlak 3 bar – tělo filtru plast – mosazné rotační připojení – součástí balení jsou 2 ks svěrných kulových kohoutů o připojovací dimenzi 28 mm Splňuje ČSN 14868 | ks | 4254 | 0 | 4254
128 | ULT/G.23 | Ultima SafeCleaner W 3/4" | SC1W 3/4 | Magnetický mechanický filtr s rotačním připojením Ultima SafeCleaner 1. – filtrační vložka 100 µm – náhradní vložka 800 µm – magnet neodymový 11000 Gauss – barva bílá – max. průtok 6,1 m3/h – max. tlak 3 bar – tělo filtru polyamid – mosazné rotační připojení – součástí balení jsou 2 ks kulových kohoutů o připojovací dimenzi 3/4" F Splňuje ČSN 14868 | ks | 3846 | 0 | 3846
129 | ULT/G.24 | Ultima SafeCleaner W 1" | SC1W 1 | Magnetický mechanický filtr s rotačním připojením Ultima SafeCleaner 1. – filtrační vložka 100 µm – náhradní vložka 800 µm – magnet neodymový 11 000 Gauss – barva bílá – max. průtok 6,8 m3/h – max. tlak 3 bar – tělo filtru polyamid – mosazné rotačního připojení – součástí balení jsou 2 ks kulových kohoutů o připojovací dimenzi 1" F Splňuje ČSN 14868 | ks | 4254 | 0 | 4254
130 | ULT/G.25 | Ultima SafeCleaner W 5/4" | SC1W 5/4 | Magnetický mechanický filtr s rotačním připojením Ultima SafeCleaner 1. – filtrační vložka 100 µm – náhradní vložka 800 µm – magnet neodymový 11 000 Gauss – barva bílá – max. průtok 7,5 m3/h – max. tlak 3 bar – tělo filtru polyamid – mosazné rotačního připojení – součástí balení jsou 2 ks kulových kohoutů o připojovací dimenzi 5/4" F Splňuje ČSN 14868 | ks | 4820 | 0 | 4820
131 | ULT/G.26 | Ultima SafeCleaner C 22 mm | SC1C22MM | Magnetický mechanický filtr s rotačním připojením Ultima SafeCleaner 1. – filtrační vložka 100 µm – náhradní vložka 800 µm – magnet neodymový 11 000 Gauss – barva černá – max. průtok 6,1 m3/h – max. tlak 3 bar – tělo filtru polyamid – mosazné rotačního připojení – součástí balení jsou 2 ks svěrných kulových kohoutů o připojovací dimenzi 22 mm Splňuje ČSN 14868 | ks | 3859 | 0 | 3859
132 | ULT/G.27 | Ultima SafeCleaner C 28 mm | SC1C28MM | Magnetický mechanický filtr s rotačním připojením Ultima SafeCleaner 1. – filtrační vložka 100 µm – náhradní vložka 800 µm – magnet neodymový 11 000 Gauss – barva černá – max. průtok 6,8 m3/h – max. tlak 3 bar – tělo filtru polyamid – mosazné rotačního připojení – součástí balení jsou 2 ks svěrných kulových kohoutů o připojovací dimenzi 28 mm Splňuje ČSN 14868 | ks | 4254 | 0 | 4254
133 | ULT/G.28 | Ultima SafeCleaner C 3/4" | SC1C 3/4 | Magnetický mechanický filtr s rotačním připojením Ultima SafeCleaner 1. – filtrační vložka 100 µm – náhradní vložka 800 µm – magnet neodymový 11 000 Gauss – barva černá – max. průtok 6,8 m3/h – max. tlak 3 bar – tělo filtru plast – mosazné rotačního připojení – součástí balení jsou 2 ks kulových kohoutů o připojovací dimenzi 3/4" F Splňuje ČSN 14868 | ks | 3859 | 0 | 3859
134 | ULT/G.29 | Ultima SafeCleaner C 1" | SC1C 1 | Magnetický mechanický filtr s rotačním připojením Ultima SafeCleaner. – filtrační vložka 100 µm – náhradní vložka 800 µm – magnet neodymový 11 000 Gauss – barva černá – max. průtok 7,5 m3/h – max. tlak 3 bar – tělo filtru polyamid – mosazné rotačního připojení – součástí balení jsou 2 ks kulových kohoutů o připojovací dimenzi 1" F Splňuje ČSN 14868 | ks | 4178 | 0 | 4178
135 | ULT/G.30 | Ultima SafeCleaner C 5/4" | SC1C 5/4 | Magnetický mechanický filtr s rotačním připojením Ultima SafeCleaner 1. – filtrační vložka 100 µm – náhradní vložka 800 µm – magnet neodymový 11 000 Gauss – barva černá – max. průtok 7,5 m3/h – max. tlak 3 bar – tělo filtru polyamid – mosazné rotačního připojení – součástí balení jsou 2 ks kulových kohoutů o připojovací dimenzi 5/4" F Splňuje ČSN 14868 | ks | 4820 | 0 | 4820
136 | ULT/G.31 | Ultima R-MAG 1" | R-MAG 1 | Magnetický mechanický filtr Ultima R-MAG 1“ pro vodorovné umístění. – filtrační vložka 100 μm – magnet neodymový 9 000 Gauss – max. průtok 8,6 m3/h – max. tlak 16 bar – materiál poniklovaná mosaz – manometr – závit filtru 1" F Splňuje ČSN 14868 Doporučené příslušenství: 2x kulový kohout s vnitřním závitem 1" | ks | 3364 | 0 | 3364
137 | ULT/G.32 | Ultima R-MAG 5/4" | R-MAG 5/4 | Magnetický mechanický filtr Ultima R-MAG 5/4“ pro vodorovné umístění. – filtrační vložka 100 μm – magnet neodymový 9 000 Gauss – max. průtok 14,9 m3/h – max. tlak 16 bar – materiál poniklovaná mosaz – manometr – závit filtru 5/4" F Splňuje ČSN 14868 Doporučené příslušenství: 2x kulový kohout s vnitřním závitem 5/4" F | ks | 9878 | 0 | 9878
138 | ULT/G.33 | Ultima R-MAG 6/4" | R-MAG 6/4 | Magnetický mechanický filtr Ultima R-MAG 6/4“ pro vodorovné umístění. – filtrační vložka 100 μm – magnet neodymový 9 000 Gauss – max. průtok 24,4 m3/h – max. tlak 16 bar – materiál poniklovaná mosaz – manometr – závit filtru 6/4" F Splňuje ČSN 14868 Doporučené příslušenství: 2x kulový kohout s vnitřním závitem 6/4" F | ks | 10683 | 0 | 10683
139 | ULT/G.34 | Ultima R-MAG 2" | R-MAG 2 | Magnetický mechanický filtr Ultima R-MAG 2“ pro vodorovné umístění. – filtrační vložka 100 μm – magnet neodymový 9 000 Gauss – max. průtok 26 m3/h – max. tlak 16 bar – materiál poniklovaná mosaz – manometr – závit filtru 2" F Splňuje ČSN 14868 Doporučené příslušenství: 2x kulový kohout s vnitřním závitem 2" F | ks | 11488 | 0 | 11488
140 | ULT/G.35 | Ultima RD4 5/4" VH | RD4 5/4 VH | Magnetický mechanický filtr Ultima RD4 5/4“ pro vertikální umístění s horním nátokem. – filtrační vložka 100 μm – magnet neodymový 9 000 Gauss – max. průtok 13 m3/h – max. tlak 16 bar – nerezový materiál s odolností proti chemickým přípravkům a mechanickým nečistotám – závit filtru 5/4" F Splňuje ČSN 14868 Doporučené příslušenství: 2x kulový kohout s vnitřním závitem 5/4" F | ks | 9878 | 0 | 9878
141 | ULT/G.36 | Ultima RD4 6/4" VH | RD4 6/4 VH | Magnetický mechanický filtr Ultima RD4 6/4“ pro vertikální umístění s horním nátokem. – filtrační vložka 100 μm – magnet neodymový 9 000 Gauss – max. průtok 16 m3/h – max. tlak 16 bar – nerezový materiál s odolností proti chemickým přípravkům a mechanickým nečistotám – závit filtru 6/4" F Splňuje ČSN 14868 Doporučené příslušenství: 2x kulový kohout s vnitřním závitem 6/4" F | ks | 10683 | 0 | 10683
142 | ULT/G.37 | Ultima RD4 2" VH | RD4 2 VH | Magnetický mechanický filtr Ultima RD4 5/4“ pro vertikální umístění s horním nátokem. – filtrační vložka 100 μm – magnet neodymový 9 000 Gauss – max. průtok 18 m3/h – max. tlak 16 bar – nerezový materiál s odolností proti chemickým přípravkům a mechanickým nečistotám – závit filtru 2" F Splňuje ČSN 14868 Doporučené příslušenství: 2x Kulový kohout s vnitřním závitem 2" F | ks | 11488 | 0 | 11488
143 | ULT/G.38 | Ultima RD4 5/4" VD | RD4 5/4 VD | Magnetický mechanický filtr Ultima RD4 5/4“ pro vertikální umístění s dolním nátokem. – filtrační vložka 100 μm – magnet neodymový 9 000 Gauss – max. průtok 13 m3/h – max. tlak 16 bar – nerezový materiál s odolností proti chemickým přípravkům a mechanickým nečistotám – závit filtru 5/4" F Splňuje ČSN 14868 Doporučené příslušenství: 2x kulový kohout s vnitřním závitem 5/4" F | ks | 9878 | 0 | 9878
144 | ULT/G.39 | Ultima RD4 6/4" VD | RD4 6/4 VD | Magnetický mechanický filtr Ultima RD4 6/4“ pro vertikální umístění s dolním nátokem. – filtrační vložka 100 μm – magnet neodymový 9 000 Gauss – max. průtok 16 m3/h – max. tlak 16 bar – nerezový materiál s odolností proti chemickým přípravkům a mechanickým nečistotám – závit filtru 6/4" F Splňuje ČSN 14868 Doporučené příslušenství: 2x kulový kohout s vnitřním závitem 6/4" F | ks | 10683 | 0 | 10683
145 | ULT/G.40 | Ultima RD4 2" VD | RD4 2 VD | Magnetický mechanický filtr Ultima RD4 5/4“ pro vertikální umístění s dolním nátokem. – filtrační vložka 100 μm – magnet neodymový 9 000 Gauss – max. průtok 18 m3/h – max. tlak 16 bar – nerezový materiál s odolností proti chemickým přípravkům a mechanickým nečistotám – závit filtru 2" F Splňuje ČSN 14868 Doporučené příslušenství: 2x Kulový kohout s vnitřním závitem 2" F | ks | 11488 | 0 | 11488
146 | ULT/G.41 | Ultima MB 110P 3/4" | MB110P3/4 | Magnetický mechanický filtr s rotačním připojením typ Ultima MB110. – filtrační vložka 100 μm a 300 μm – magnet neodymový 9 000 Gauss – barva černá – max. průtok 6,5 m3/h – max. tlak 6 bar – tělo filtru plast – plastové rotační připojení – vypouštěcí ventil – součástí balení 2 ks kulových kohoutů o připojovací dimenzi 3/4" F Splňuje ČSN 14868 | ks | 3699 | 0 | 3699
147 | ULT/G.42 | Ultima MB 110P 1" | MB110P1 | Magnetický mechanický filtr s rotačním připojením typ Ultima MB110. – filtrační vložka 100 μm a 300 μm – magnet neodymový 9 000 Gauss – barva černá – max. průtok 6,5 m3/h – max. tlak 6 bar – tělo filtru plast – plastové rotační připojení – vypouštěcí ventil – součástí balení 2 ks kulových kohoutů o připojovací dimenzi 1" F Splňuje ČSN 14868 | ks | 3899 | 0 | 3899
148 | ULT/G.43 | Ultima MB 110P 5/4" | MB110P5/4 | Magnetický mechanický filtr s rotačním připojením typ Ultima MB110. – filtrační vložka 100 μm a 300 μm – magnet neodymový 9 000 Gauss – barva černá – max. průtok 6,5 m3/h – max. tlak 6 bar – tělo filtru plast – plastové rotační připojení – vypouštěcí ventil – součástí balení 2 ks kulových kohoutů o připojovací dimenzi 5/4" F Splňuje ČSN 14868 | ks | 4399 | 0 | 4399
149 | ULT/G.44 | Ultima MB 110M 3/4" | MB110M3/4 | Magnetický mechanický filtr s rotačním připojením typ Ultima MB110. – filtrační vložka 100 μm a 300 μm – magnet neodymový 9 000 Gauss – barva černá – max. průtok 6,5 m3/h – max. tlak 6 bar – tělo filtru plast – mosazné rotační připojení – vypouštěcí ventil – součástí balení 2 ks kulových kohoutů o připojovací dimenzi 3/4" F Splňuje ČSN 14868 | ks | 3999 | 0 | 3999
150 | ULT/G.45 | Ultima MB 110M 1" | MB110M1 | Magnetický mechanický filtr s rotačním připojením typ Ultima MB110. – filtrační vložka 100 μm a 300 μm – magnet neodymový 9 000 Gauss – barva černá – max. průtok 6,5 m3/h – max. tlak 6 bar – tělo filtru plast – mosazné rotační připojení – vypouštěcí ventil – součástí balení 2 ks kulových kohoutů o připojovací dimenzi 1" F Splňuje ČSN 14868 | ks | 4199 | 0 | 4199
151 | ULT/G.46 | Ultima MB 110M 28 mm | MB110M28MM | Magnetický mechanický filtr s rotačním připojením typ Ultima MB110. – filtrační vložka 100 μm a 300 μm – magnet neodymový 9 000 Gauss – barva černá – max. průtok 6,5 m3/h – max. tlak 6 bar – tělo filtru plast – mosazné rotační připojení – vypouštěcí ventil – součástí balení 2 ks kulových kohoutů o připojovací dimenzi 28 mm Splňuje ČSN 14868 | ks | 4699 | 0 | 4699
152 | ULT/G.47 | Ultima MB5 W | MB5/W | Magnetický mechanický filtr Ultima MB5. – filtrační vložka 800 µm – magnet neodymový 12000 Gauss – barva bílá – max průtok 5,3 m3/h – max tlak 3 bar – připojovací komponenty: 1 x mosazné přímé připojení 3/4”F x 3/4”RF, 1 x kulový kohout 3/4"RM x 3/4"F | ks | 2161 | 0 | 2161
153 | ULT/G.48 | Ultima MB5 C | MB5/C | Magnetický mechanický filtr Ultima MB5. – filtrační vložka 800 µm – magnet neodymový 12000 Gauss – barva černá – max průtok 5,3 m3/h – max tlak 3 bar – připojovací komponenty: 1 x mosazné přímé připojení 3/4”F x 3/4”RF, 1 x kulový kohout 3/4"RM x 3/4"F | ks | 2161 | 0 | 2161
|  | Příslušenství k filtrům pro maloobjemové a středněobjemové systémy |  |  |  |  | Výše slevy | Cena po slevě
0
154 | ULT/G-P.01 | Filtrační vložka MB1 100 µm | MB1/FV100 | Filtrační vložky pro MB1, 100 µm | ks | 480 | 0 | 480
155 | ULT/G-P.02 | Filtrační vložka MB1 200 µm | MB1/FV200 | Filtrační vložky pro MB1, 200 µm | ks | 465 | 0 | 465
156 | ULT/G-P.03 | Filtrační vložka MB1 500 µm | MB1/FV500 | Filtrační vložky pro MB1, 500 µm | ks | 450 | 0 | 450
157 | ULT/G-P.04 | Filtrační vložka MG1 Vario 100µm | MG1V/FV100 | Filtrační vložky pro MG1 Vario, 100 µm | ks | 479 | 0 | 479
158 | ULT/G-P.05 | Filtrační vložka MG1 Vario 300µm | MG1V/FV300 | Filtrační vložky pro MG1 Vario, 300 µm | ks | 473 | 0 | 473
159 | ULT/G-P.06 | Filtrační vložka MG1 Vario 800µm | MG1V/FV800 | Filtrační vložky pro MG1 Vario, 800 µm | ks | 465 | 0 | 465
160 | ULT/G-P.07 | Filtrační vložka E200 µm krátká | FV-K/200 | Filtrační vložka 200 µm krátká pro filtry Ultima E | ks | 492 | 0 | 492
161 | ULT/G-P.08 | Filtrační vložka E100 µm dlouhá | FV-D/100 | Filtrační vložka 100 µm dlouhá pro filtry Ultima E | ks | 503 | 0 | 503
162 | ULT/G-P.09 | Filtrační vložka SC1 100 µm | SC1/FV100 | Filtrační vložky pro SC1, 100 µm | ks | 531 | 0 | 531
163 | ULT/G-P.10 | Filtrační vložka SC1 300µm | SC1/FV300 | Filtrační vložky pro SC1, 300 µm | ks | 525 | 0 | 525
164 | ULT/G-P.11 | Filtrační vložka SC1 800µm | SC1/FV800 | Filtrační vložky pro SC1, 800 µm | ks | 519 | 0 | 519
165 | ULT/G-P.12 | Redukce pro SC1 na připojení čistící jednotky | SC1RC | Redukce pro SC1 na připojení čistící jednotky | ks | 1195 | 0 | 1195
166 | ULT/G-P.13 | Neutralizace pro kondenzační kotle, 3/4" | NT1/3-4 | Neutralizace pro kondenzační kotle, 3/4" | ks | 1860 | 0 | 1860
167 | ULT/G-P.14 | Filtrační vložka MG1 100 µm | MG1/FV100 | Filtrační vložky pro MG1, 100 µm | ks | 479 | 0 | 479
168 | ULT/G-P.15 | Filtrační vložka MG1 800 µm | MG1/FV800 | Filtrační vložky pro MG1 800 µm | ks | 465 | 0 | 465
169 | ULT/G-P.16 | Manometr 16 bar G1/4" | ULT/G-P.16 | Glycerinový manometr 16 bar G1/4" pro filtry R-MAG a filtr mechanických nečistot 126 3/4" | ks | 268 | 0 | 268
170 | UTL/G-P.17 | Filtrační vložka MB100 100 µm | UTL/G-P.17 | Filtrační vložky pro MB100, 100 µm | ks | 498 | 0 | 498
171 | UTL/G-P.18 | Filtrační vložka MB100 500 µm | UTL/G-P.18 | Filtrační vložky pro MB100, 500 µm | ks | 498 | 0 | 498
172 | UTL/G-P.19 | Filtrační vložka MG2 100 µm | UTL/G-P.19 | Filtrační vložky pro MG2, 100 µm | ks | 450 | 0 | 450
173 | UTL/G-P.20 | Filtrační vložka MG2 800 µm | UTL/G-P.20 | Filtrační vložky pro MG2 800 µm | ks | 435 | 0 | 435
174 | UTL/G-P.21 | Filtrační vložka 128 200 µm | UTL/G-P.21 | Filtrační vložky pro Ultima 128 200 µm | ks | 450 | 0 | 450
175 | UTL/G-P.22 | Filtrační vložka RD4 100 µm | UTL/G-P.22 | Filtrační vložka pro filtr Ultima RD4 5/4 - 2", 100 µm (rozměr: 40 x 142 mm) | ks | 858 | 0 | 858
176 | ULT/G-P.23 | Klíč SafeCleaner SC1 | K/SC1 | Otevírací klíč plastový pro filtry SafeCleaner | ks | 166 | 0 | 166
|  | Náhradní díly |  |  |  |  | Výše slevy | Cena po slevě
0
177 | ULT/G-ND.01 | Sada těsnění MB1 | MB1/TES | Sada O-kroužků pro MB1, 3 ks červený, 1x 45,69 x 2,62, 1x 9,25 x 1,78, 1x 23,52 x 1,78 SIL 70Sh | sada | 51 | 0 | 51
178 | ULT/G-ND.02 | Sada o-kroužků MB1 | MB1/TESII | Sada O-kroužků pro tělo filtru MB1, 5 ks červený (45,69 x 2,62 SIL 70Sh) | sada | 51 | 0 | 51
179 | ULT/G-ND.03 | Tělo filtru MB1 červená | MB1TR/FT | Tělo filtru MB1 červená, včetně O-kroužku | ks | 596 | 0 | 596
180 | ULT/G-ND.04 | Tělo filtru MB1 bílá | MB1W/FT | Tělo filtru MB1 bílá, včetně O-kroužku | ks | 596 | 0 | 596
181 | ULT/G-ND.05 | Tělo filtru MB1 černá | MB1C/FT | Tělo filtru MB1 černá, včetně O-kroužku | ks | 596 | 0 | 596
182 | ULT/G-ND.06 | Uzavírací víčko MB1 | MB1W/CC | Uzavírací víčko MB1 3/4", poniklované, nízká výška | ks | 114 | 0 | 114
183 | ULT/G-ND.07 | Magnet MB1 | MB1/MV | Magnet pro MB1 | ks | 477 | 0 | 477
184 | ULT/G-ND.08 | Vypouštění víčko MB1 | MB1/FC | Vypouštěcí víčko pro MB1 bez magnetu | ks | 129 | 0 | 129
185 | ULT/G-ND.09 | Vypouštění kohout MB1 | MB1/FV | Vypouštěcí kohout pro MB1 bez magnetu | ks | 152 | 0 | 152
186 | ULT/G-ND.10 | Sada o-kroužků pro MG1 / MG1 Vario | MG1/TES | Sada 2 ks O-kroužků pro otevírací víčko MG1 / MG1 Vario (1x EPD+PER 2,62x53,64, 1x EPD+PER 4,00x47,00) | sada | 226 | 0 | 226
187 | ULT/G-ND.11 | Sada těsnění pro SC1 | SC1/TES | Sada těsnění pro SC1, 2 ks O-kroužek, 1 ks ploché těsnění, (1x EPD+PER 2,62x45,69 PL01, 1x EPD+PER 75,87x2,62 PL01, 1xEPD+PER 68,0x4,00 PL01) | sada | 352 | 0 | 352
188 | ULT/G-ND.12 | Náhradní náplň do neutralizatoru kondenzátu | ULT/G-ND.12 | Náhradní náplň do neutralizatoru kondenzátu | ks | 448 | 0 | 448
189 | ULT/G-ND.13 | Sada o-kroužků pro MB100 | ULT/G-ND.13 | Sada 2 ks O-kroužků pro MB100 (O-Kroužek 44,12 x 2,62 EPDM70 Sh; O-Kroužek 71,12 x 2,62 EPDM70 Sh) | sada | 217 | 0 | 217
190 | ULT/G-ND.14 | Magnet RD4 | RD4/MAG | Magnet neodymový – rozměr: 15 x 110 mm, síla: 9.000 Gauss | ks | 900 | 0 | 900
191 | ULT/G-ND.15 | Sada těsnění RD4 | RD4/TES | Sada těsnění pro filtr RD4: D-kroužek (DN 65/5, NBR 70 Sh), O-kroužek (EPDM 70 Sh, 19 x 2) | sada | 145 | 0 | 145
192 | ULT/G-ND.16 | Sada O-kroužků pro MG2 | MG2/TES | Sada 2 ks O-kroužků pro otevírací víčko MG2 (2x EPDM 47,0 x 4,0) | sada | 113 | 0 | 113
193 | ULT/G-ND.17 | Sada O-kroužků pro Ultima 128 | U128/TES | Sada 2 ks O-kroužků pro otevírací víčko Utima 128 (2x EPDM 47,29 x 2,62) | sada | 111 | 0 | 111
|  | Filtry Ultima pro velkoobjemové topné systémy |  |  |  |  | Výše slevy | Cena po slevě
0
194 | ULT/H.01 | Ultima R-MAG 2 1/2" | R-MAG 21/2 | Magnetický mechanický filtr Ultima R-MAG 2 1/2" pro vodorovné umístění: – pracovní tlak 10 bar – filtrační vložka 100 μm – magnet neodymový 9 000 Gauss – max. průtok 107,8 m3/h – max. tlak 16 bar – materiál poniklovaná mosaz – manometr – závit filtru 2 1/2" F Splňuje ČSN 14868 | ks | 27314 | 0 | 27314
195 | ULT/H.02 | Ultima R-MAG 3" | R-MAG 3 | Magnetický mechanický filtr Ultima R-MAG 3" pro vodorovné umístění: – filtrační vložka 100 μm – magnet neodymový 9 000 Gauss – max. průtok 120 m3/h – max. tlak 16 bar – materiál poniklovaná mosaz – manometr – závit filtru 3" F Splňuje ČSN 14868 | ks | 42434 | 0 | 42434
196 | ULT/H.03 | Ultima R-MAG 4" | R-MAG 4 | Magnetický mechanický filtr Ultima R-MAG 4" pro vodorovné umístění: – filtrační vložka 100 μm – magnet neodymový 9 000 Gaus – max. průtok 129 m3/h – max. tlak 16 bar – materiál poniklovaná mosaz – manometr – závit filtru 4" F Splňuje ČSN 14868 | ks | 45005 | 0 | 45005
197 | ULT/H.04 | Ultima RD2 DN 50 Prodej ukončen. Nahrazen novější verzí RD2.1. | RD2-50 | Magnetický mechanický filtr Ultima RD2 DN 50–150 pro velkoobjemové systémy, filtrační vložka 100 μm, vše nerezový materiál s odolností proti chemickým přípravkům a mechanickým nečistotám, magnet pro zachytávání magnetických nečistot včetně magnetických kalů, síla magnetu 12 000 Gauss se standardní tepelnou odolností do 85 °C, s možností zvýšení tepelné odolnosti až do 105 °C (na objednávku). Splňuje ČSN 14868. Prodej RD2 ukončen. Nahrazen novější verzí RD2.1. | ks | 78353 | 0 | 78353
198 | ULT/H.05 | Ultima RD2 DN 65 Prodej ukončen. Nahrazen novější verzí RD2.1. | RD2-65 | Magnetický mechanický filtr Ultima RD2 DN 50–150 pro velkoobjemové systémy, filtrační vložka 100 μm, vše nerezový materiál s odolností proti chemickým přípravkům a mechanickým nečistotám, magnet pro zachytávání magnetických nečistot včetně magnetických kalů, síla magnetu 12 000 Gauss se standardní tepelnou odolností do 85 °C, s možností zvýšení tepelné odolnosti až do 105 °C (na objednávku). Splňuje ČSN 14868. Prodej RD2 ukončen. Nahrazen novější verzí RD2.1. | ks | 79747 | 0 | 79747
199 | ULT/H.06 | Ultima RD2 DN 80 Prodej ukončen. Nahrazen novější verzí RD2.1. | RD2-80 | Magnetický mechanický filtr Ultima RD2 DN 50–150 pro velkoobjemové systémy, filtrační vložka 100 μm, vše nerezový materiál s odolností proti chemickým přípravkům a mechanickým nečistotám, magnet pro zachytávání magnetických nečistot včetně magnetických kalů, síla magnetu 12 000 Gauss se standardní tepelnou odolností do 85 °C, s možností zvýšení tepelné odolnosti až do 105 °C (na objednávku). Splňuje ČSN 14868. Prodej RD2 ukončen. Nahrazen novější verzí RD2.1. | ks | 81142 | 0 | 81142
200 | ULT/H.07 | Ultima RD2 DN 100 Prodej ukončen. Nahrazen novější verzí RD2.1. | RD2-100 | Magnetický mechanický filtr Ultima RD2 DN 50–150 pro velkoobjemové systémy, filtrační vložka 100 μm, vše nerezový materiál s odolností proti chemickým přípravkům a mechanickým nečistotám, magnet pro zachytávání magnetických nečistot včetně magnetických kalů, síla magnetu 12 000 Gauss se standardní tepelnou odolností do 85 °C, s možností zvýšení tepelné odolnosti až do 105 °C (na objednávku). Splňuje ČSN 14868. Prodej RD2 ukončen. Nahrazen novější verzí RD2.1. | ks | 83296 | 0 | 83296
201 | ULT/H.08 | Ultima RD2 DN 125 Prodej ukončen. Nahrazen novější verzí RD2.1. | RD2-125 | Magnetický mechanický filtr Ultima RD2 DN 50–150 pro velkoobjemové systémy, filtrační vložka 100 μm, vše nerezový materiál s odolností proti chemickým přípravkům a mechanickým nečistotám, magnet pro zachytávání magnetických nečistot včetně magnetických kalů, síla magnetu 12 000 Gauss se standardní tepelnou odolností do 85 °C, s možností zvýšení tepelné odolnosti až do 105 °C (na objednávku). Splňuje ČSN 14868. Prodej RD2 ukončen. Nahrazen novější verzí RD2.1. | ks | 115736 | 0 | 115736
202 | ULT/H.09 | Ultima RD2 DN 150 Prodej ukončen. Nahrazen novější verzí RD2.1. | RD2-150 | Magnetický mechanický filtr Ultima RD2 DN 50–150 pro velkoobjemové systémy, filtrační vložka 100 μm, vše nerezový materiál s odolností proti chemickým přípravkům a mechanickým nečistotám, magnet pro zachytávání magnetických nečistot včetně magnetických kalů, síla magnetu 12 000 Gauss se standardní tepelnou odolností do 85 °C, s možností zvýšení tepelné odolnosti až do 105 °C (na objednávku). Splňuje ČSN 14868. Prodej RD2 ukončen. Nahrazen novější verzí RD2.1. | ks | 116875 | 0 | 116875
203 | ULT/H.10 | Ultima RD3 DN 100 | RD3-100 | Magnetický mechanický filtr Ultima RD3 DN100 pro velkoobjemové systémy: – určen pro vertikální instalaci – filtrační vložka 100 μm – vše nerezový materiál s odolností proti chemickým přípravkům a mechanickým nečistotám – magnet pro zachytávání magnetických nečistot včetně magnetických kalů – síla magnetu 12 000 Gauss se standardní tepelnou odolností do 85 °C – možnost zvýšení tepelné odolnosti až do 110 °C (na objednávku) – zakončení filtru závit 4" F Splňuje ČSN 14868 UPOZORNĚNÍ: Zařízení podléhá pravidelnému ročnímu servisu. Pravidelný servis není součástí ceny výrobku. | ks | 50534 | 0 | 50534
204 | ULT/H.11 | Ultima RD3 DN 50 (2") | RD3-50 | Magnetický mechanický filtr Ultima RD3 DN50 pro velkoobjemové systémy: – určen pro vertikální instalaci – filtrační vložka 100 μm – vše nerezový materiál s odolností proti chemickým přípravkům a mechanickým nečistotám – magnet pro zachytávání magnetických nečistot včetně magnetických kalů – síla magnetu 12 000 Gauss se standardní tepelnou odolností do 85 °C – možnost zvýšení tepelné odolnosti až do 110 °C (na objednávku) – zakončení filtru závit 2" F Splňuje ČSN 14868 UPOZORNĚNÍ: Zařízení podléhá pravidelnému ročnímu servisu. Pravidelný servis není součástí ceny výrobku. | ks | 45413 | 0 | 45413
205 | ULT/H.12 | Ultima RD3 DN 65 | RD3-65 | Magnetický mechanický filtr Ultima RD3 DN65 pro velkoobjemové systémy: – určen pro vertikální instalaci – filtrační vložka 100 μm – vše nerezový materiál s odolností proti chemickým přípravkům a mechanickým nečistotám – magnet pro zachytávání magnetických nečistot včetně magnetických kalů – síla magnetu 12 000 Gauss se standardní tepelnou odolností do 85 °C – možnost zvýšení tepelné odolnosti až do 110 °C (na objednávku) – zakončení filtru závit 2 1/2" F Splňuje ČSN 14868 UPOZORNĚNÍ: Zařízení podléhá pravidelnému ročnímu servisu. Pravidelný servis není součástí ceny výrobku. | ks | 47806 | 0 | 47806
206 | ULT/H.13 | Ultima RD3 DN 80 | RD3-80 | Magnetický mechanický filtr Ultima RD3 DN80 pro velkoobjemové systémy: – určen pro vertikální instalaci – filtrační vložka 100 μm – vše nerezový materiál s odolností proti chemickým přípravkům a mechanickým nečistotám – magnet pro zachytávání magnetických nečistot včetně magnetických kalů – síla magnetu 12 000 Gauss se standardní tepelnou odolností do 85 °C – možnost zvýšení tepelné odolnosti až do 110 °C (na objednávku) – zakončení filtru závit 3" F Splňuje ČSN 14868 UPOZORNĚNÍ: Zařízení podléhá pravidelnému ročnímu servisu. Pravidelný servis není součástí ceny výrobku. | ks | 48576 | 0 | 48576
207 |  | Ultima RD2.1 |  | Magnetický mechanický filtr Ultima řady RD2.1 pro velkoobjemové systémy z nerezového materiálu s odolností proti chemickým přípravkům a mechanickým nečistotám. Vlastnosti: – nerezová filtrační vložka 100 μm – neodymový magnet pro zachytávání magnetických nečistot včetně magnetických kalů – síla magnetu 12 000 Gauss – pracovní tlak až 16 bar – pracovní teploty 85 °C – 150 °C, v závislosti na typu provedení – průtok až 800 m3/hod – připojení DN 50 – DN 300 – možnost dodání bez manometru nebo s přípravou pro instalaci manometru Splňuje ČSN 14868 UPOZORNĚNÍ: Zařízení podléhá pravidelnému ročnímu servisu. Pravidelný servis není součástí ceny výrobku. |  |  | 0 | 0
208 | ULT/H.14 | Ultima RD2.1 DN50 85 °C | RD2.1-50/85 | Magnetický mechanický filtr Ultima RD2.1 DN50 s vlastnostmi: – pracovní tlak 10 bar – pracovní teploty 85 °C – průtok až 20 m3/hod – vnější závit filtru DN50 – bez přípravy na manometr – skladová položka Splňuje ČSN 14868 | ks | 78353 | 0 | 78353
209 | ULT/H.15 | Ultima RD2.1 DN65 85 °C | RD2.1-65/85 | Magnetický mechanický filtr Ultima RD2.1 DN65 s vlastnostmi: – pracovní tlak 10 bar – pracovní teploty 85 °C – průtok až 40 m3/hod – připojení příruba DN65 – bez přípravy na manometr – skladová položka Splňuje ČSN 14868 | ks | 79747 | 0 | 79747
210 | ULT/H.16 | Ultima RD2.1 DN80 85 °C | RD2.1-80/85 | Magnetický mechanický filtr Ultima RD2.1 DN80 s vlastnostmi: – pracovní tlak 10 bar – pracovní teploty 85 °C – průtok až 55 m3/hod – připojení příruba DN 80 – bez přípravy na manometr – skladová položka Splňuje ČSN 14868 | ks | 81142 | 0 | 81142
211 | ULT/H.17 | Ultima RD2.1 DN100 85 °C | RD2.1-100/85 | Magnetický mechanický filtr Ultima RD2.1 DN100 s vlastnostmi: - pracovní tlak 10 bar - pracovní teploty 85 °C - průtok až 80 m3/hod - připojení příruba DN 100 - bez přípravy na manometr - skladová položka Splňuje ČSN 14868 | ks | 83296 | 0 | 83296
212 | ULT/H.18 | Ultima RD2.1 DN125 85 °C | RD2.1-125/85 | Magnetický mechanický filtr Ultima RD2.1 DN125 s vlastnostmi: – pracovní tlak 10 bar – pracovní teploty 85 °C – průtok až 130 m3/hod – připojení příruba DN 125 – bez přípravy na manometr – skladová položka Splňuje ČSN 14868 | ks | 115736 | 0 | 115736
213 | ULT/H.19 | Ultima RD2.1 DN150 85 °C | RD2.1-150/85 | Magnetický mechanický filtr Ultima RD2.1 DN150 s vlastnostmi: – pracovní tlak 10 bar – pracovní teploty 85 °C – průtok až 180 m3/hod – připojení příruba DN 150 – bez přípravy na manometr – skladová položka Splňuje ČSN 14868 | ks | 116875 | 0 | 116875
214 | ULT/H.20 | Ultima RD2.1 DN200 85 °C Zakázková výroba | RD2.1-200/85 | Magnetický mechanický filtr Ultima RD2.1 DN200 s vlastnostmi: – pracovní tlak 10 bar – pracovní teploty 85 °C – průtok až 360 m3/hod – připojení příruba DN200 – bez přípravy na manometr – na objednávku Splňuje ČSN 14868 | ks | 149848 | 0 | 149848
215 | ULT/H.21 | Ultima RD2.1 DN250 85 °C Zakázková výroba | RD2.1-250/85 | Magnetický mechanický filtr Ultima RD2.1 DN250 s vlastnostmi: – pracovní tlak 10 bar – pracovní teploty 85 °C – průtok až 560 m3/hod – připojení příruba DN250 – bez přípravy na manometr – na objednávku Splňuje ČSN 14868 | ks | 171820 | 0 | 171820
216 | ULT/H.22 | Ultima RD2.1 DN300 85 °C Zakázková výroba | RD2.1-300/85 | Magnetický mechanický filtr Ultima RD2.1 DN300 s vlastnostmi: – pracovní tlak 10 bar – pracovní teploty 85 °C – průtok až 800 m3/hod – připojení příruba DN300 – bez přípravy na manometr – na objednávku Splňuje ČSN 14868 | ks | 214942 | 0 | 214942
217 | ULT/H.23 | Ultima RD2.1 DN50 110 °C | RD2.1-50/110 | Magnetický mechanický filtr Ultima RD2.1 DN50 - pracovní tlak 10 bar - pracovní teploty 110 °C - průtok až 20 m3/hod - vnější závit filtru DN 50 - bez přípravy na manometr - skladová položka Splňuje ČSN 14868 | ks | 79503 | 0 | 79503
218 | ULT/H.24 | Ultima RD2.1 DN65 110 °C | RD2.1-65/110 | Magnetický mechanický filtr Ultima RD2.1 DN65 s vlastnostmi: – pracovní tlak 10 bar – pracovní teploty 110 °C – průtok až 40 m3/hod – připojení příruba DN 65 – bez přípravy na manometr – skladová položka Splňuje ČSN 14868 | ks | 83197 | 0 | 83197
219 | ULT/H.25 | Ultima RD2.1 DN80 110 °C | RD2.1-80/110 | Magnetický mechanický filtr Ultima RD2.1 DN80 s vlastnostmi: – pracovní tlak 10 bar – pracovní teploty 110 °C – průtok až 55 m3/hod – připojení příruba DN 80 – bez přípravy na manometr – skladová položka Splňuje ČSN 14868 | ks | 84592 | 0 | 84592
220 | ULT/H.26 | Ultima RD2.1 DN100 110 °C | RD2.1-100/110 | Magnetický mechanický filtr Ultima RD2.1 DN100 s vlastnostmi: – pracovní tlak 10 bar – pracovní teploty 110 °C – průtok až 80 m3/hod – připojení příruba DN 100 – bez přípravy na manometr – skladová položka Splňuje ČSN 14868 | ks | 87896 | 0 | 87896
221 | ULT/H.27 | Ultima RD2.1 DN125 110 C | RD2.1-125/110 | Magnetický mechanický filtr Ultima RD2.1 DN125 s vlastnostmi: – pracovní tlak 10 bar – pracovní teploty 110 °C – průtok až 130 m3/hod – připojení příruba DN 125 – bez přípravy na manometr – skladová položka Splňuje ČSN 14868 | ks | 124936 | 0 | 124936
222 | ULT/H.28 | Ultima RD2.1 DN150 110 °C | RD2.1-150/110 | Magnetický mechanický filtr Ultima RD2.1 DN150 s vlastnostmi: – pracovní tlak 10 bar – pracovní teploty 110 °C – průtok až 180 m3/hod – připojení příruba DN 150 – bez přípravy na manometr – skladová položka Splňuje ČSN 14868 | ks | 128375 | 0 | 128375
223 | ULT/H.29 | Ultima RD2.1 DN200 110 °C Zakázková výroba | RD2.1-200/110 | Magnetický mechanický filtr Ultima RD2.1 DN200 s vlastnostmi: – pracovní tlak 10 bar – pracovní teploty 110 °C – průtok až 360 m3/hod – připojení příruba DN 200 – bez přípravy na manometr – na objednávku Splňuje ČSN 14868 | ks | 155598 | 0 | 155598
224 | ULT/H.30 | Ultima RD2.1 DN250 110 °C Zakázková výroba | RD2.1-250/110 | Magnetický mechanický filtr Ultima RD2.1 DN250 s vlastnostmi: – pracovní tlak 10 bar – pracovní teploty 110 °C – průtok až 560 m3/hod – připojení příruba DN 250 – bez přípravy na manometr – na objednávku Splňuje ČSN 14868 | ks | 177570 | 0 | 177570
225 | ULT/H.31 | Ultima RD2.1 DN300 110 °C Zakázková výroba | RD2.1-300/110 | Magnetický mechanický filtr Ultima RD2.1 DN300 s vlastnostmi: – pracovní tlak 10 bar – pracovní teploty 110 °C – průtok až 800 m3/hod – připojení příruba DN 300 – bez přípravy na manometr – na objednávku Splňuje ČSN 14868 | ks | 220692 | 0 | 220692
226 | ULT/H.32 | Ultima RD2.1 DN50 140 °C | RD2.1-50/140 | Magnetický mechanický filtr Ultima RD2.1 DN50 s vlastnostmi: – pracovní tlak 16 bar – pracovní teploty 140 °C – průtok až 20 m3/hod – vnější závit filtru DN 50 – bez přípravy na manometr – skladová položka Splňuje ČSN 14868 | ks | 84103 | 0 | 84103
227 | ULT/H.33 | Ultima RD2.1 DN65 140 °C | RD2.1-65/140 | Magnetický mechanický filtr Ultima RD2.1 DN65 s vlastnosmi: – pracovní tlak 16 bar – pracovní teploty 140 °C – průtok až 40 m3/hod – připojení příruba DN 65 – bez přípravy na manometr – skladová položka Splňuje ČSN 14868 | ks | 88947 | 0 | 88947
228 | ULT/H.34 | Ultima RD2.1 DN80 140 °C | RD2.1-80/140 | Magnetický mechanický filtr Ultima RD2.1 DN80 s vlastnostmi: – pracovní tlak 16 bar – pracovní teploty 140 °C – průtok až 55 m3/hod – připojení příruba DN 80 – bez přípravy na manometr – skladová položka Splňuje ČSN 14868 | ks | 93792 | 0 | 93792
229 | ULT/H.35 | Ultima RD2.1 DN100 140 °C | RD2.1-100/140 | Magnetický mechanický filtr Ultima RD2.1 DN100 s vlastnostmi: – pracovní tlak 16 bar – pracovní teploty 140 °C – průtok až 80 m3/hod – připojení příruba DN 100 – bez přípravy na manometr – skladová položka Splňuje ČSN 14868 | ks | 98246 | 0 | 98246
230 | ULT/H.36 | Ultima RD2.1 DN125 140 °C | RD2.1-125/140 | Magnetický mechanický filtr Ultima RD2.1 DN125 s vlastnostmi: – pracovní tlak 16 bar – pracovní teploty 140 °C – průtok až 130 m3/hod – připojení příruba DN 125 – bez přípravy na manometr – skladová položka Splňuje ČSN 14868 | ks | 131836 | 0 | 131836
231 | ULT/H.37 | Ultima RD2.1 DN150 140 °C | RD2.1-150/140 | Magnetický mechanický filtr Ultima RD2.1 DN150 s vlastnostmi: – pracovní tlak 16 bar – pracovní teploty 140 °C – průtok až 180 m3/hod – připojení příruba DN 150 – bez přípravy na manometr – skladová položka Splňuje ČSN 14868 | ks | 136425 | 0 | 136425
232 | ULT/H.38 | Ultima RD2.1 DN200 140 °C Zakázková výroba | RD2.1-200/140 | Magnetický mechanický filtr Ultima RD2.1 DN200 s vlastnostmi: – pracovní tlak 16 bar – pracovní teploty 140 °C – průtok až 360 m3/hod – připojení příruba DN 200 – bez přípravy na manometr – na objednávku Splňuje ČSN 14868 | ks | 160198 | 0 | 160198
233 | ULT/H.39 | Ultima RD2.1 DN250 140 °C Zakázková výroba | RD2.1-250/140 | Magnetický mechanický filtr Ultima RD2.1 DN250 s vlastnostmi: – pracovní tlak 16 bar – pracovní teploty 140 °C – průtok až 560 m3/hod – připojení příruba DN 250 – bez přípravy na manometr – na objednávku Splňuje ČSN 14868 | ks | 181020 | 0 | 181020
234 | ULT/H.40 | Ultima RD2.1 DN300 140 °C Zakázková výroba | RD2.1-300/140 | Magnetický mechanický filtr Ultima RD2.1 DN300 s vlastnostmi: – pracovní tlak 16 bar – pracovní teploty 140 °C – průtok až 800 m3/hod – připojení příruba DN 300 – bez přípravy na manometr – na objednávku Splňuje ČSN 14868 | ks | 228742 | 0 | 228742
235 | ULT/H.41 | Ultima RD2.1 Plus DN50 85 °C Zakázková výroba | RD2.1-50P/85 | Magnetický mechanický filtr Ultima RD2.1 Plus DN50 s přípravou na manometr. Technické parametry shodné s výrobkem ULTIMA RD2.1 DN50 85 °C. Splňuje ČSN 14868 | ks | 82953 | 0 | 82953
236 | ULT/H.42 | Ultima RD2.1 Plus DN65 85 °C Zakázková výroba | RD2.1-65P/85 | Magnetický mechanický filtr Ultima RD2.1 Plus DN65 s přípravou na manometr. Technické parametry shodné s výrobkem ULTIMA RD2.1 DN65 85 °C. Splňuje ČSN 14868 | ks | 85497 | 0 | 85497
237 | ULT/H.43 | Ultima RD2.1 Plus DN80 85 °C Zakázková výroba | RD2.1-80P/85 | Magnetický mechanický filtr Ultima RD2.1 Plus DN80 s přípravou na manometr. Technické parametry shodné s výrobkem ULTIMA RD2.1 DN80 85 °C. Splňuje ČSN 14868 | ks | 88042 | 0 | 88042
238 | ULT/H.44 | Ultima RD2.1 Plus DN100 85 °C Zakázková výroba | RD2.1-100P/85 | Magnetický mechanický filtr Ultima RD2.1 Plus DN100 s přípravou na manometr. Technické parametry shodné s výrobkem ULTIMA RD2.1 DN100 85 °C. Splňuje ČSN 14868 | ks | 90196 | 0 | 90196
239 | ULT/H.45 | Ultima RD2.1 Plus DN125 85 °C Zakázková výroba | RD2.1-125P/85 | Magnetický mechanický filtr Ultima RD2.1 Plus DN125 s přípravou na manometr. Technické parametry shodné s výrobkem ULTIMA RD2.1 DN125 85 °C. Splňuje ČSN 14868 | ks | 120336 | 0 | 120336
240 | ULT/H.46 | Ultima RD2.1 Plus DN150 85 °C Zakázková výroba | RD2.1-150P/85 | Magnetický mechanický filtr Ultima RD2.1 Plus DN150 s přípravou na manometr. Technické parametry shodné s výrobkem ULTIMA RD2.1 DN150 85 °C. Splňuje ČSN 14868 | ks | 123775 | 0 | 123775
241 | ULT/H.47 | Ultima RD2.1 Plus DN200 85 °C Zakázková výroba | RD2.1-200P/85 | Magnetický mechanický filtr Ultima RD2.1 Plus DN200 s přípravou na manometr. Technické parametry shodné s výrobkem ULTIMA RD2.1 DN200 85 °C. Splňuje ČSN 14868 | ks | 154448 | 0 | 154448
242 | ULT/H.48 | Ultima RD2.1 Plus DN250 85 °C Zakázková výroba | RD2.1-250P/85 | Magnetický mechanický filtr Ultima RD2.1 Plus DN250 s přípravou na manometr. Technické parametry shodné s výrobkem ULTIMA RD2.1 DN250 85 °C. Splňuje ČSN 14868 | ks | 176420 | 0 | 176420
243 | ULT/H.49 | Ultima RD2.1 Plus DN300 85 °C Zakázková výroba | RD2.1-300P/85 | Magnetický mechanický filtr Ultima RD2.1 Plus DN300 s přípravou na manometr. Technické parametry shodné s výrobkem ULTIMA RD2.1 DN300 85 °C. Splňuje ČSN 14868 | ks | 220692 | 0 | 220692
|  | Příslušenství pro filtry Ultima R-MAG, RD1, RD2, RD2.1, RD3, RD4 |  |  |  |  | Výše slevy | Cena po slevě
0
244 | ULT/H-P.01 | Filtrační vložky RD1, 50 µm | FV/RD1/50 | Sada filtračních vložek pro filtr RD1, jemnost 50 µm, 5 ks | sada | 1326 | 0 | 1326
245 | ULT/H-P.02 | Filtrační vložky RD1, 100 µm | FV/RD1/100 | Sada filtračních vložek pro filtr RD1, jemnost 100 µm, 5 ks | sada | 1329 | 0 | 1329
246 | ULT/H-P.03 | Filtrační vložka RD2, 100 µm | FNV/RD2/100 | Filtrační nerezová vložka pro filtr RD2, jemnost 100 µm | ks | 3539 | 0 | 3539
247 | ULT/H-P.04 | Filtrační vložky RD3, 100 µm | FV/RD3/100 | Filtrační nerezová vložka pro filtr RD3, jemnost 100 µm | ks | 2890 | 0 | 2890
248 | ULT/H-P.05 | Filtrační vložka R-Mag 5/4", 100 µm | FV/R-MAG5/100 | Filtrační vložka pro R-Mag 5/4", 100 µm | ks | 914 | 0 | 914
249 | ULT/H-P.06 | Filtrační vložka R-Mag 6/4" - 2", 100 µm | FV/R-MAG6/100 | Filtrační vložka pro R-Mag 6/4"–2", 100 µm – rozměr: 40 x 142 mm | ks | 914 | 0 | 914
250 | ULT/H-P.07 | Klíč R-MAG | K/R-MAG | Otevírací klíč pro filtr R MAG 2 1/2"–4", při dodávce s filtrem sleva 40 % na klíč | ks | 1217 | 0 | 1217
251 | AV/F.25 | Redukce 2"M x 5/4"F | AV/F.25 | Redukce 2"M x 5/4"F, vhodná pro filtry řady RDxx | ks | 226 | 0 | 226
252 | AV/F.26 | Redukce 2"M x 6/4"F | AV/F.26 | Redukce 2"M x 6/4"F, vhodná pro filtry řady RDxx | ks | 233 | 0 | 233
253 | ULT/H-P.08 | Glycerinový manometr pro RDxx | M-GL | Standardní glycerinový manometr pro filtry řady RDxx.xx | ks | 605 | 0 | 605
254 | ULT/H-P.09 | Diferenční manometr bez spínacích kontaktů - levý | M-DIF-L | Diferenční manometr pro filtr řady RDxx bez spínacích kontaktů (vč. montážní sady) – pro manuálně řízený provoz. Nátok vlevo. | sada | 11123 | 0 | 11123
255 | ULT/H-P.10 | Diferenční manometr bez spínacích kontaktů - pravý | M-DIF-P | Diferenční manometr pro filtry řady RDxx bez spínacích kontaktů (vč. montážní sady) – pro manuálně řízený provoz. Nátok vpravo. | sada | 12200 | 0 | 12200
256 | ULT/H-P.11 | Diferenční manometr se spínacími kontakty - levý | M-DIF-L/SK | Diferenční manometr pro filtr řady RDxx se spínacími kontakty (vč. montážní sady) pro automatický provoz. Nátok vlevo. | sada | 13545 | 0 | 13545
257 | ULT/H-P.12 | Diferenční manometr se spínacími kontakty - pravý | M-DIF-P/SK | Diferenční manometr pro filtr řady RDxx se spínacími kontakty (vč. montážní sady) pro automatický provoz. Nátok vpravo. | sada | 14622 | 0 | 14622
258 | ULT/H-P.13 | Filtrační vložka R-MAG 1“, 100M | FV/RMAG1/100 | Filtrační vložka R-MAG 1“, jemnost 100 mikronů | ks | 752 | 0 | 752
259 | ULT/H-P.14 | Filtrační vložka R-MAG 1“, 300M | FV/RMAG1/300 | Filtrační vložka R-MAG 1“, jemnost 300 mikronů | ks | 765 | 0 | 765
260 | ULT/H-P.15 | Filtrační vložka R-MAG 5/4“, 300M | FV/RMAG54/300 | Filtrační vložka R-MAG 5/4“, jemnost 300 mikronů | ks | 775 | 0 | 775
261 | ULT/H-P.16 | Filtrační vložka R-MAG 6/4“, 300M | FV/RMAG64/300 | Filtrační vložka R-MAG 6/4“ – 2“, jemnost 300 mikronů | ks | 839 | 0 | 839
262 | ULT/H-P.17 | Filtrační vložka R-MAG 2 1/2" - 4“, 100 µm | FV/RMAG4/100 | Filtrační vložka R-MAG 2“1/2 –4“, jemnost 100 mikronů | ks | 2193 | 0 | 2193
263 | ULT/H-P.18 | Filtrační vložka R-MAG 2 1/2" - 4“, 300 µm | FV/RMAG4/300 | Filtrační vložka R-MAG 2“1/2 –4“, jemnost 300 mikronů | ks | 2393 | 0 | 2393
264 | ULT/H-P.19 | Filtrační vložka RD2, RD2.1, 200 µm | FNV/RD2/200 | Filtrační nerezová vložka pro filtr RD2, RD2.1, jemnost 100 µm | ks | 3077 | 0 | 3077
265 | ULT/H-P.20 | Filtrační vložka R-Mag 6/4“ - 2", 800µm | FV/R-MAG6/800 | Filtrační vložka pro R-Mag 6/4“ - 2", jemnost 800 µm | ks | 794 | 0 | 794
|  | Náhradní díly pro filtry Ultima R-MAG, RD1, RD2, RD2.1, RD3, RD4 |  |  |  |  | Výše slevy | Cena po slevě
0
266 | ULT/H-ND.01 | Sada těsnění RD1 | TES/RD1 | Sada 6 ks těsnění pro filtr Ultima RD1 (3x 34 x 46 x 3mm REINZ AFM 39, 2x 21 x 25 x 1 mm REINZ AFM 39, 1x 13 x 17 x 2mm REINZ AFM 39), neobsahuje těsnění pod hlavové šroubení DN150. | sada | 512 | 0 | 512
267 | ULT/H-ND.02 | Vypouštěcí kulový kohout RD1 nahrazeno obj. kód AV/F.27 | VKV/RD1 | Vypouštěcí kulový kohout pro filtr Ultima RD1 | ks | x | x | x
268 | ULT/H-ND.03 | Odvzdušňovací šroub RD1 | OS/RD1 | Odvzdušňovací šroub pro filtr Ultima RD1 | ks | 126 | 0 | 126
269 | ULT/H-ND.04 | Sada těsnění RD2 | TES/RD2 | Sada 7 ks těsnění pro filtr Ultima RD2 (3x 34 x 46 x 3mm REINZ AFM 39, 2x 21 x 25 x 1 mm REINZ AFM 39, 2x 13 x 17 x 2mm REINZ AFM 39), neobsahuje těsnění pod hlavové šroubení DN150. | sada | 525 | 0 | 525
270 | ULT/H-ND.05 | Vypouštěcí kulový kohout RD2 nahrazeno obj. kód AV/F.27 | VKV/RD2 | Vypouštěcí kulový kohout pro filtr Ultima RD2 | ks | x | x | x
271 | ULT/H-ND.06 | Odvzdušňovací šroub RD2 | OS/RD2 | Odvzdušňovací šroub pro filtr Ultima RD2 | ks | 126 | 0 | 126
272 | ULT/H-ND.07 | Těsnění pod hlavové šroubení DN150 pro RD1/RD2/RD3 | OK/RD2 | Těsnění pod hlavové šroubení DN150 pro RD1/RD2/RD3, NBR | ks | 256 | 0 | 256
273 | ULT/H-ND.08 | Sada těsnění RD3 | TES/RD3 | Sada těsnících O-kroužků pro filtr Ultima RD3 | sada | 271 | 0 | 271
274 | ULT/H-ND.09 | Vypouštěcí kulový kohout RD3 nahrazeno obj. kód AV/F.27 | VKV/RD3 | Vypouštěcí kulový kohout pro filtr Ultima RD3, 1/2" | ks | x | x | x
275 | ULT/H-ND.10 | Sada těsnění 1 RD2.1 DN 50-100 / 85 OC | TES1/RD2.1 | Sada těsnění (1 ks - 38 x 4 mm - NBR 70 Sh, 1 ks - 158 x 7 mm - NBR 70 Sh). Pro připojení DN 50-100 a max. prac. teplotu 85 OC. | sada | 110 | 0 | 110
276 | ULT/H-ND.11 | Sada těsnění 2 RD2.1 DN 50-100 / 85 OC vč. těsnění manometru | TES2/RD2.1 | Sada těsnění vč. těsnění jímky manometru (1 ks - 38 x 4 mm - NBR 70 Sh, 1 ks - 158 x 7 mm - NBR 70 Sh, 2 ks - 21 x 25 x 2 mm - REINZ AFM 39). Pro připojení DN 50-100 a max. prac. teplotu 85 OC. | sada | 159 | 0 | 159
277 | ULT/H-ND.12 | Sada těsnění 3 RD2.1 DN 50-100 / 110 OC | TES3/RD2.1 | Sada těsnění (1 ks - 38 x 4 mm – EPDM 70 Sh, 1 ks - 158 x 7 mm – EPDM 70 Sh). Pro připojení DN 50-100 a max. prac. teplotu 110 °C. | sada | 155 | 0 | 155
278 | ULT/H-ND.13 | Sada těsnění 4 RD2.1 DN 50-100 / 140 OC | TES4/RD2.1 | Sada těsnění (1 ks - 38 x 4 mm – SIL 70 Sh, 1 ks - 158 x 7 mm - SIL 70 Sh). Pro připojení DN 50-100 a max. prac. teplotu 140 OC. | sada | 195 | 0 | 195
279 | ULT/H-ND.14 | Sada těsnění 5 RD2.1 DN 125-150 / 85 OC | TES5/RD2.1 | Sada těsnění (1 ks - 38 x 4 mm - NBR 70 Sh, 1 ks - 209 x 7 mm - NBR 70 Sh). Pro připojení DN 125-150 a max. prac. teplotu 85 OC. | sada | 212 | 0 | 212
280 | ULT/H-ND.15 | Sada těsnění 6 RD2.1 DN 125-150 / 85 °C vč. těsnění manometru | TES6/RD2.1 | Sada těsnění vč. těsnění jímky manometru (1 ks - 38 x 4 mm - NBR 70 Sh, 1 ks - 209 x 7 mm - NBR 70 Sh, 2 ks - 21 x 25 x 2 mm - REINZ AFM 39). Pro připojení DN 125-150 a max. prac. teplotu 85 OC. | sada | 260 | 0 | 260
281 | ULT/H-ND.16 | Sada těsnění 7 RD2.1 DN 125-150 / 110 °C | TES7/RD2.1 | Sada těsnění (1 ks - 38 x 4 mm – EPDM 70 Sh, 1 ks - 209 x 7 mm – EPDM 70 Sh). Pro připojení DN 125-150 a max. prac. teplotu 110 OC. | sada | 270 | 0 | 270
282 | ULT/H-ND.17 | Sada těsnění 8 RD2.1 DN 125-150 / 140 °C | TES8/RD2.1 | Sada těsnění (1 ks - 38 x 4 mm - SIL 70 Sh, 1 ks - 209 x 7 mm - SIL 70 Sh). Pro připojení DN 125-150 a max. prac. teplotu 140 OC. | sada | 463 | 0 | 463
283 | ULT/H-ND.18 | Sada těsnění 9 RD2.1 DN 200 / 85 °C | TES9/RD2.1 | Sada těsnění (1 ks – 42 x 6 mm - NBR 70 Sh, 1 ks – 280 x 8 mm - NBR 70 Sh). Pro připojení DN 200 a max. prac. teplotu 85 OC. | sada | 534 | 0 | 534
284 | ULT/H-ND.19 | Sada těsnění 10 RD2.1 DN 200 / 85 °C vč. těsnění manometru | TES10/RD2.1 | Sada těsnění vč. těsnění jímky manometru (1 ks – 42 x 6 mm - NBR 70 Sh, 1 ks – 280 x 8 mm - NBR 70 Sh, 2 ks - 21 x 25 x 2 mm - REINZ AFM 39). Pro připojení DN 200 a max. prac. teplotu 85 OC. | sada | 584 | 0 | 584
285 | ULT/H-ND.20 | Sada těsnění 11 RD2.1 DN 200 / 110 °C | TES11/RD2.1 | Sada těsnění (1 ks – 42 x 6 mm – EPDM 70 Sh, 1 ks – 280 x 8 mm – EPDM 70 Sh). Pro připojení DN 200 a max. prac. teplotu 110 oC. | sada | 902 | 0 | 902
286 | ULT/H-ND.21 | Sada těsnění 12 RD2.1 DN 200 / 140 °C | TES12/RD2.1 | Sada těsnění (1 ks – 42 x 6 mm - SIL 70 Sh, 1 ks – 280 x 8 mm - SIL 70 Sh). Pro připojení DN 200 a max. prac. teplotu 140 oC. | sada | 904 | 0 | 904
287 | ULT/H-ND.22 | Sada těsnění 13 RD2.1 DN 250 / 85 °C | TES13/RD2.1 | Sada těsnění (1 ks – 42 x 6 mm - NBR 70 Sh, 1 ks – 360 x 8 mm - NBR 70 Sh). Pro připojení DN 250 a max. prac. teplotu 85 oC. | sada | 672 | 0 | 672
288 | ULT/H-ND.23 | Sada těsnění 14 RD2.1 DN 250 / 85 °C vč. těsnění manometru | TES14/RD2.1 | Sada těsnění vč. těsnění jímky manometru (1 ks – 42 x 6 mm - NBR 70 Sh, 1 ks – 360 x 8 mm - NBR 70 Sh, 2 ks - 21 x 25 x 2 mm - REINZ AFM 39). Pro připojení DN 250 a max. prac. teplotu 85 oC. | sada | 720 | 0 | 720
289 | ULT/H-ND.24 | Sada těsnění 15 RD2.1 DN 250 / 110 °C | TES15/RD2.1 | Sada těsnění (1 ks – 42 x 6 mm – EPDM 70 Sh, 1 ks – 360 x 8 mm – EPDM 70 Sh). Pro připojení DN 250 a max. prac. teplotu 110 oC. | sada | 1060 | 0 | 1060
290 | ULT/H-ND.25 | Sada těsnění 16 RD2.1 DN 250 / 140 °C | TES16/RD2.1 | Sada těsnění (1 ks – 42 x 6 mm - SIL 70 Sh, 1 ks – 360 x 8 mm - SIL 70 Sh). Pro připojení DN 250 a max. prac. teplotu 140 oC. | sada | 1062 | 0 | 1062
291 | ULT/H-ND.26 | Sada těsnění 17 RD2.1 DN 300 / 85 °C | TES17/RD2.1 | Sada těsnění (1 ks – 42 x 6 mm - NBR 70 Sh, 1 ks – 430 x 9 mm - NBR 70 Sh). Pro připojení DN 300 a max. prac. teplotu 85 oC. | sada | 1177 | 0 | 1177
292 | ULT/H-ND.27 | Sada těsnění 18 RD2.1 DN 300 / 85 °C vč. těsnění manometru | TES18/RD2.1 | Sada těsnění vč. těsnění jímky manometru (1 ks – 42 x 6 mm - NBR 70 Sh, 1 ks – 430 x 9 mm - NBR 70 Sh, 2 ks - 21 x 25 x 2 mm - REINZ AFM 39). Pro připojení DN 300 a max. prac. teplotu 85 oC. | sada | 1432 | 0 | 1432
293 | ULT/H-ND.28 | Sada těsnění 19 RD2.1 DN 300 / 110 °C | TES19/RD2.1 | Sada těsnění (1 ks – 42 x 6 mm – EPDM 70 Sh, 1 ks – 430 x 9 mm – EPDM 70 Sh). Pro připojení DN 300 a max. prac. teplotu 110 oC. | sada | 1458 | 0 | 1458
294 | ULT/H-ND.29 | Sada těsnění 20 RD2.1 DN 300 / 140 OC | TES20/RD2.1 | Sada těsnění (1 ks – 42 x 6 mm - SIL 70 Sh, 1 ks – 430 x 9 mm - SIL 70 Sh). Pro připojení DN 300 a max. prac. teplotu 140 oC. | sada | 1782 | 0 | 1782
295 | ULT/H-ND.30 | Magnet 1 RD2.1 DN 50-150 / 85 OC | MAG1/RD2.1 | Magnet neodymový – rozměr: 25 x 500 mm, síla: 12.000 Gauss. Pro připojení DN 50-150 a max. prac. teplotu 85 oC. | ks | 7176 | 0 | 7176
296 | ULT/H-ND.31 | Magnet 2 RD2.1 DN 50-150 / 110 OC | MAG2/RD2.1 | Magnet neodymový – rozměr: 25 x 500 mm, síla: 12.000 Gauss. Pro připojení DN 50-150 a max. prac. teplotu 110 oC. | ks | 8073 | 0 | 8073
297 | ULT/H-ND.32 | Magnet 3 RD2.1 DN 50-150 / 140 OC | MAG3/RD2.1 | Magnet neodymový – rozměr: 25 x 500 mm, síla: 12.000 Gauss. Pro připojení DN 50-150 a max. prac. teplotu 140 oC. | ks | 9419 | 0 | 9419
298 | ULT/H-ND.33 | Magnet 4 RD2.1 DN 200-300 / 85 OC | MAG4/RD2.1 | Magnet neodymový – rozměr: 30 x 700 mm, síla: 12.000 Gauss. Pro připojení DN 200-300 a max. prac. teplotu 85 oC. | ks | 15698 | 0 | 15698
299 | ULT/H-ND.34 | Magnet 5 RD2.1 DN 200-300 / 110 OC | MAG5/RD2.1 | Magnet neodymový – rozměr: 30 x 700 mm, síla: 12.000 Gauss. Pro připojení DN 200-300 a max. prac. teplotu 110 oC. | ks | 17043 | 0 | 17043
300 | ULT/H-ND.35 | Magnet 6 RD2.1 DN 200-300 / 140 OC | MAG6/RD2.1 | Magnet neodymový – rozměr: 30 x 700 mm, síla: 12.000 Gauss. Pro připojení DN 200-300 a max. prac. teplotu 140 oC. | ks | 19286 | 0 | 19286
301 | ULT/H-ND.36 | Filtrační vložka 1 RD2.1 90 x 440 mm | RD2.1/FV1 | Filtrační vložka – 100 µm – rozměr: 90 x 440 mm - pro připojení DN 50-100 | ks | 2934 | 0 | 2934
302 | ULT/H-ND.37 | Filtrační vložka 2 RD2.1 110 x 450 mm | RD2.1/FV2 | Filtrační vložka – 100 µm - rozměr: 110 x 450 mm - pro připojení DN 125-150 | ks | 5361 | 0 | 5361
303 | ULT/H-ND.38 | Filtrační vložka 3 RD2.1 150 x 600 mm | RD2.1/FV3 | Filtrační vložka – 100 µm - rozměr: 150 x 600 mm - pro připojení DN 200 | ks | 11213 | 0 | 11213
304 | ULT/H-ND.39 | Filtrační vložka 4 RD2.1 200 x 700 mm | RD2.1/FV4 | Filtrační vložka – 100 µm - rozměr: 200 x 700 mm - pro připojení DN 250 | ks | 13455 | 0 | 13455
305 | ULT/H-ND.40 | Filtrační vložka 5 RD2.1 210 x 700 mm | RD2.1/FV5 | Filtrační vložka – 100 µm - rozměr: 210 x 700 mm - pro připojení DN 300 | ks | 15698 | 0 | 15698
306 | AV/F.27 | Vypouštěcí kulový kohout ½“ | AV/F.27 | Vypouštěcí kulový kohout ½“ - vhodný pro Ultima RD1/RD2/RD2.1 DN 50-100, RD3 | ks | 864 | 0 | 864
307 | AV/F.28 | Vypouštěcí kulový kohout 1“ | AV/F.28 | Vypouštěcí kulový kohout 1“ - vhodný pro Ultima RD2.1 RN 200-300 | ks | 1276 | 0 | 1276
308 | ULT/H-ND.41 | Magnet R-MAG | ULT/H-ND.41 | Magnet pro filtr R-MAG 1" - 4" | ks | 777 | 0 | 777
309 | ULT/H-ND.42 | Magnet RD4 | RD4/MAG | Magnet pro filtr RD4 5/4" - 2" | ks | 787 | 0 | 787
|  | Demineralizační jednotky AVDK |  |  |  |  | Výše slevy | Cena po slevě
0
310 | ULT/I.01 | AVDK 200 | AVDK-200 | Demineralizační přenosná jednotka pro demineralizaci vstupní vody do topného systému. Jednotku lze použít jako přenosné zařízení nebo i pro trvalou instalaci pro dopouštění vody do systému. – demineralizační kapacita je 200 l při vstupní tvrdosti vody 15 °dH – jednotková demineralizační kapacita: 3 000 litrů na 1°dH – vzorec pro výpočet demineralizační kapacity v závislosti na vstupní tvrdosti vody = jednotková demineralizační kapacita / vstupní tvdost vody Výbava: – vestavěný konduktometr pro měření vodivosti upravené vody – demineralizační prvonáplň Splňuje ČSN 14868 | sada | 7939 | 0 | 7939
311 | ULT/I.02 | AVDK 500 | AVDK-500 | Demineralizační přenosná jednotka pro demineralizaci vstupní vody do topného systému. Jednotku lze použít jako přenosné zařízení nebo i pro trvalou instalaci pro dopouštění vody do systému. – demineralizační kapacita je 1 000 l při vstupní tvrdosti vody 15 °dH – jednotková demineralizační kapacita: 7 500 litrů na 1°dH – vzorec pro výpočet demineralizační kapacity v závislosti na vstupní tvrdosti vody = jednotková demineralizační kapacita / vstupní tvdost vody Výbava: – vestavěný konduktometr pro měření vodivosti upravené vody – demineralizační prvonáplň – součástí balení je dosýpací trychtýř (kód AVDKDS) Splňuje ČSN 14868 | sada | 11337 | 0 | 11337
312 | ULT/I.03 | AVDK 1000 | AVDK-1000C | Demineralizační přenosná jednotka pro demineralizaci vstupní vody do topného systému. AVDK 1000 s obtokovým bypassem umožňuje možnost míchání demineralizované vody s vodou surovou. – demineralizační kapacita je 1 000 l při vstupní tvrdosti vody 15 °dH – jednotková demineralizační kapacita: 15 000 litrů na 1°dH – vzorec pro výpočet demineralizační kapacity v závislosti na vstupní tvrdosti vody = jednotková demineralizační kapacita / vstupní tvdost vody Splňuje ČSN 14868 Výbava: – obtokový bypass – vestavěný konduktometr pro měření vodivosti upravené vody – demineralizační prvonáplň – součástí balení je dosýpací trychtýř (kód AVDKDS) | sada | 19285 | 0 | 19285
313 | ULT/I.04 | AVDK 2300 | AVDK-2300C | Demineralizační přenosná jednotka pro demineralizaci vstupní vody do topného systému. AVDK 2300 s obtokovým bypassem umožňuje možnost míchání demineralizované vody s vodou surovou. – demineralizační kapacita je 2 300 l při vstupní tvrdosti vody 15 °dH – jednotková demineralizační kapacita: 34 500 litrů na 1°dH – vzorec pro výpočet demineralizační kapacity v závislosti na vstupní tvrdosti vody = jednotková demineralizační kapacita / vstupní tvdost vody Splňuje ČSN 14868 Výbava: – obtokový bypass – vestavěný konduktometr pro měření vodivosti upravené vody – demineralizační prvonáplň – součástí balení je dosýpací trychtýř (kód AVDKDS) | sada | 26613 | 0 | 26613
314 | ULT/I.05 | AVDK Permanent 1000/10 | AVDK-C-P 1000/10 | Demineralizační soustava pro úpravu topné vody k permanentní instalaci s možností míchání demineralizované vody s vodou surovou. AVDK 1000 s obtokovým bypassem umožňuje možnost míchání demineralizované vody s vodou surovou. – demineralizační kapacita je 1 000 l při vstupní tvrdosti vody 15 °dH – jednotková demineralizační kapacita: 15 000 litrů na 1°dH – vzorec pro výpočet demineralizační kapacity v závislosti na vstupní tvrdosti vody = jednotková demineralizační kapacita / vstupní tvdost vody Splňuje ČSN 14868 Výbava: – filtr mechanických nečistot – potrubní oddělovač/zpětná klapka – vodoměr – demineralizační jednotka – vestavěným konduktometr – kapacita 1 000 l při vstupní tvrdosti vody 15 °dH – prvonáplň – připojovací hadice 3/4" – součástí balení je dosýpací trychtýř (kód AVDKDS) UPOZORNĚNÍ: Zařízení vyžaduje odborné spuštění úpravny vody do provozu. Uvedení do provozu není součástí ceny výrobku. Zařízení podléhá pravidelnému ročnímu servisu. Pravidelný servis není součástí ceny výrobku. | sada | 44305 | 0 | 44305
315 | ULT/I.06 | AVDK Permanent 1000/11 | AVDK-C-P 1000/11 | Demineralizační soustava pro úpravu topné vody k permanentní instalaci s možností míchání demineralizované vody s vodou surovou. AVDK 1000 s obtokovým bypassem umožňuje možnost míchání demineralizované vody s vodou surovou. – demineralizační kapacita je 1 000 l při vstupní tvrdosti vody 15 °dH – jednotková demineralizační kapacita: 15 000 litrů na 1°dH – vzorec pro výpočet demineralizační kapacity v závislosti na vstupní tvrdosti vody = jednotková demineralizační kapacita / vstupní tvdost vody Splňuje ČSN 14868 Výbava: – filtr mechanických nečistot – potrubní oddělovač/zpětná klapka – vodoměr – demineralizační jednotka – vestavěným konduktometr – obtokový bypass – automatické doplňovací zařízení – kapacita 1 000 l při vstupní tvrdosti vody 15 °dH – prvonáplň – připojovací hadice 3/4" – součástí balení je dosýpací trychtýř (kód AVDKDS) UPOZORNĚNÍ: Zařízení vyžaduje odborné spuštění úpravny vody do provozu. Uvedení do provozu není součástí ceny výrobku. Zařízení podléhá pravidelnému ročnímu servisu. Pravidelný servis není součástí ceny výrobku. | sada | 52520 | 0 | 52520
316 | ULT/I.07 | AVDK Permanent 1000/12 | AVDK-C-P 1000/12 | Demineralizační soustava pro úpravu topné vody k permanentní instalaci s možností míchání demineralizované vody s vodou surovou. AVDK 1000 s obtokovým bypassem umožňuje možnost míchání demineralizované vody s vodou surovou. – demineralizační kapacita je 1 000 l při vstupní tvrdosti vody 15 °dH – jednotková demineralizační kapacita: 15 000 litrů na 1°dH. – vzorec pro výpočet demineralizační kapacity v závislosti na vstupní tvrdosti vody = jednotková demineralizační kapacita / vstupní tvdost vody. Splňuje ČSN 14868 Výbava: – filtr mechanických nečistot – potrubní oddělovač/zpětná klapka – impulsní vodoměr – demineralizační jednotka – vestavěným konduktometr – obtokový bypass – dávkovací čerpadlo chemických přípravků – kapacita 1 000 l při vstupní tvrdosti vody 15 °dH – prvonáplň – připojovací hadice 3/4" – součástí balení je dosýpací trychtýř (kód AVDKDS) UPOZORNĚNÍ: Zařízení vyžaduje odborné spuštění úpravny vody do provozu. Uvedení do provozu není součástí ceny výrobku. Zařízení podléhá pravidelnému ročnímu servisu. Pravidelný servis není součástí ceny výrobku. | sada | 77770 | 0 | 77770
317 | ULT/I.08 | AVDK Permanent 1000/13 | AVDK-C-P 1000/13 | Demineralizační soustava pro úpravu topné vody k permanentní instalaci s možností míchání demineralizované vody s vodou surovou. AVDK 1000 s obtokovým bypassem umožňuje možnost míchání demineralizované vody s vodou surovou. – demineralizační kapacita je 1 000 l při vstupní tvrdosti vody 15 °dH – jednotková demineralizační kapacita: 15 000 litrů na 1°dH – vzorec pro výpočet demineralizační kapacity v závislosti na vstupní tvrdosti vody = jednotková demineralizační kapacita / vstupní tvdost vody Splňuje ČSN 14868 Výbava: – filtr mechanických nečistot – potrubní oddělovač/zpětná klapka – impulsní vodoměr – demineralizační jednotka – vestavěným konduktometr – obtokový bypass – automatické doplňovací zařízení – dávkovací čerpadlo chemických přípravků – kapacita 1 000 l při vstupní tvrdosti vody 15 °dH – prvonáplň – připojovací hadice 3/4"RF – součástí balení je dosýpací trychtýř (kód AVDKDS) UPOZORNĚNÍ: Zařízení vyžaduje odborné spuštění úpravny vody do provozu. Uvedení do provozu není součástí ceny výrobku. Zařízení podléhá pravidelnému ročnímu servisu. Pravidelný servis není součástí ceny výrobku. | sada | 79140 | 0 | 79140
318 | ULT/I.09 | AVDK Permanent 1000/20 | AVDK-C-P 1000/20 | Demineralizační soustava pro úpravu topné vody k permanentní instalaci s možností míchání demineralizované vody s vodou surovou. AVDK 1000 s obtokovým bypassem umožňuje možnost míchání demineralizované vody s vodou surovou. – demineralizační kapacita je 1 000 l při vstupní tvrdosti vody 15 °dH – jednotková demineralizační kapacita: 15 000 litrů na 1°dH – vzorec pro výpočet demineralizační kapacity v závislosti na vstupní tvrdosti vody = jednotková demineralizační kapacita / vstupní tvdost vody Splňuje ČSN 14868 Výbava: – regulátor tlaku – filtr mechanických nečistot – potrubní oddělovač/zpětná klapka – vodoměr – demineralizační jednotka – vestavěným konduktometr – kapacita 1 000 l při vstupní tvrdosti vody 15 °dH – prvonáplň – připojovací hadice 3/4" – součástí balení je dosýpací trychtýř (kód AVDKDS) UPOZORNĚNÍ: Zařízení vyžaduje odborné spuštění úpravny vody do provozu. Uvedení do provozu není součástí ceny výrobku. Zařízení podléhá pravidelnému ročnímu servisu. Pravidelný servis není součástí ceny výrobku. | sada | 47702 | 0 | 47702
319 | ULT/I.10 | AVDK Permanent 1000/21 | AVDK-C-P 1000/21 | Demineralizační soustava pro úpravu topné vody k permanentní instalaci s možností míchání demineralizované vody s vodou surovou. AVDK 1000 s obtokovým bypassem umožňuje možnost míchání demineralizované vody s vodou surovou. – demineralizační kapacita je 1 000 l při vstupní tvrdosti vody 15 °dH – jednotková demineralizační kapacita: 15 000 litrů na 1°dH. – vzorec pro výpočet demineralizační kapacity v závislosti na vstupní tvrdosti vody = jednotková demineralizační kapacita / vstupní tvdost vody Splňuje ČSN 14868 Výbava: – regulátor tlaku – filtr mechanických nečistot – potrubní oddělovač/zpětná klapka – vodoměr – demineralizační jednotka – obtokový bypass – vestavěným konduktometr – automatické doplňovací zařízení – kapacita 1 000 l při vstupní tvrdosti vody 15 °dH – prvonáplň – připojovací hadice 3/4". UPOZORNĚNÍ: Zařízení vyžaduje odborné spuštění úpravny vody do provozu. Uvedení do provozu není součástí ceny výrobku. Zařízení podléhá pravidelnému ročnímu servisu. Pravidelný servis není součástí ceny výrobku. | sada | 55916 | 0 | 55916
320 | ULT/I.11 | AVDK Permanent 1000/22 | AVDK-C-P 1000/22 | Demineralizační soustava pro úpravu topné vody k permanentní instalaci s možností míchání demineralizované vody s vodou surovou. AVDK 1000 s obtokovým bypassem umožňuje možnost míchání demineralizované vody s vodou surovou. – demineralizační kapacita je 1 000 l při vstupní tvrdosti vody 15 °dH – jednotková – demineralizační kapacita: 15 000 litrů na 1°dH – vzorec pro výpočet demineralizační kapacity v závislosti na vstupní tvrdosti vody = jednotková demineralizační kapacita / vstupní tvdost vody Splňuje ČSN 14868 Výbava: – regulátor tlaku – filtr mechanických nečistot – potrubní oddělovač/zpětná klapka – impulsní vodoměr – demineralizační jednotka – obtokový bypass – vestavěným konduktometr – dávkovací čerpadlo pro aplikaci chemických přípravků – kapacita 1 000 l při vstupní tvrdosti vody 15 °dH – prvonáplň – připojovací hadice 3/4" UPOZORNĚNÍ: Zařízení vyžaduje odborné spuštění úpravny vody do provozu. Uvedení do provozu není součástí ceny výrobku. Zařízení podléhá pravidelnému ročnímu servisu. Pravidelný servis není součástí ceny výrobku. | sada | 81170 | 0 | 81170
321 | ULT/I.12 | AVDK Permanent 1000/23 | AVDK-C-P 1000/23 | Demineralizační soustava pro úpravu topné vody k permanentní instalaci s možností míchání demineralizované vody s vodou surovou. AVDK 1000 s obtokovým bypassem umožňuje možnost míchání demineralizované vody s vodou surovou. – demineralizační kapacita je 1 000 l při vstupní tvrdosti vody 15 °dH – jednotková demineralizační kapacita: 15 000 litrů na 1°dH.– vzorec pro výpočet demineralizační kapacity v závislosti na vstupní tvrdosti vody = jednotková demineralizační kapacita / vstupní tvdost vody Splňuje ČSN 14868 Výbava: – regulátor tlaku – filtr mechanických nečistot – potrubní oddělovač/zpětná klapka – impulsní vodoměr – demineralizační jednotka – obtokový bypass – vestavěným konduktometr – automatické doplňovací zařízení – dávkovací čerpadlo pro aplikaci chemických přípravků – kapacita 1 000 l při vstupní tvrdosti vody 15 °dH – prvonáplň – připojovací hadice 3/4" UPOZORNĚNÍ: Zařízení vyžaduje odborné spuštění úpravny vody do provozu. Uvedení do provozu není součástí ceny výrobku. Zařízení podléhá pravidelnému ročnímu servisu. Pravidelný servis není součástí ceny výrobku. | sada | 81167 | 0 | 81167
322 | ULT/I.13 | AVDK Permanent 2300/10 | AVDK-C-P 2300/10 | Demineralizační soustava pro úpravu topné vody k permanentní instalaci s možností míchání demineralizované vody s vodou surovou. – demineralizační kapacita je 2 300 l při vstupní tvrdosti vody 15 °dH. – jednotková demineralizační kapacita: 34 500 litrů na 1°dH – vzorec pro výpočet demineralizační kapacity v závislosti na vstupní tvrdosti vody = jednotková demineralizační kapacita / vstupní tvdost vody Splňuje ČSN 14868 Výbava: – filtr mechanických nečistot, – potrubní oddělovač/zpětná klapka, – vodoměr, – demineralizační jednotka, – vestavěným konduktometr, – kapacita 2 300 l při vstupní tvrdosti vody 15 °dH, – prvonáplň, – připojovací hadice 3/4". UPOZORNĚNÍ: Zařízení vyžaduje odborné spuštění úpravny vody do provozu. Uvedení do provozu není součástí ceny výrobku. Zařízení podléhá pravidelnému ročnímu servisu. Pravidelný servis není součástí ceny výrobku | sada | 50679 | 0 | 50679
323 | ULT/I.14 | AVDK Permanent 2300/11 | AVDK-C-P 2300/11 | Demineralizační soustava pro úpravu topné vody k permanentní instalaci s možností míchání demineralizované vody s vodou surovou. – demineralizační kapacita je 2 300 l při vstupní tvrdosti vody 15 °dH – jednotková demineralizační kapacita: 34 500 litrů na 1°dH – vzorec pro výpočet demineralizační kapacity v závislosti na vstupní tvrdosti vody = jednotková demineralizační kapacita / vstupní tvdost vody Splňuje ČSN 14868 Výbava: – filtr mechanických nečistot – potrubní oddělovač/zpětná klapka – vodoměr – demineralizační jednotka – vestavěným konduktometr – obtokový bypass – automatické doplňovací zařízení – kapacita 2 300 l při vstupní tvrdosti vody 15 °dH – prvonáplň – připojovací hadice 3/4" UPOZORNĚNÍ: Zařízení vyžaduje odborné spuštění úpravny vody do provozu. Uvedení do provozu není součástí ceny výrobku. Zařízení podléhá pravidelnému ročnímu servisu. Pravidelný servis není součástí ceny výrobku. | sada | 58893 | 0 | 58893
324 | ULT/I.15 | AVDK Permanent 2300/12 | AVDK-C-P 2300/12 | Demineralizační soustava pro úpravu topné vody k permanentní instalaci s možností míchání demineralizované vody s vodou surovou. – demineralizační kapacita je 2 300 l při vstupní tvrdosti vody 15 °dH – jednotková demineralizační kapacita: 34 500 litrů na 1°dH – vzorec pro výpočet demineralizační kapacity v závislosti na vstupní tvrdosti vody = jednotková demineralizační kapacita / vstupní tvdost vody Splňuje ČSN 14868 Výbava: – filtr mechanických nečistot – potrubní oddělovač/zpětná klapka – impulsní vodoměr – demineralizační jednotka – vestavěným konduktometr – obtokový bypass – dávkovací čerpadlo chemických přípravků – kapacita 2 300 l při vstupní tvrdosti vody 15 °dH – prvonáplň – připojovací hadice 3/4" UPOZORNĚNÍ: Zařízení vyžaduje odborné spuštění úpravny vody do provozu. Uvedení do provozu není součástí ceny výrobku. Zařízení podléhá pravidelnému ročnímu servisu. Pravidelný servis není součástí ceny výrobku. | sada | 82876 | 0 | 82876
325 | ULT/I.16 | AVDK Permanent 2300/13 | AVDK-C-P 2300/13 | Demineralizační soustava pro úpravu topné vody k permanentní instalaci s možností míchání demineralizované vody s vodou surovou. – demineralizační kapacita je 2 300 l při vstupní tvrdosti vody 15 °dH – jednotková demineralizační kapacita: 34 500 litrů na 1°dH – vzorec pro výpočet demineralizační kapacity v závislosti na vstupní tvrdosti vody = jednotková demineralizační kapacita / vstupní tvdost vody Splňuje ČSN 14868 Výbava: – filtr mechanických nečistot – potrubní oddělovač/zpětná klapka – impulsní vodoměr – demineralizační jednotka – vestavěným konduktometr – obtokový bypass – automatické doplňovací zařízení – dávkovací čerpadlo chemických přípravků – kapacita 2 300 l při vstupní tvrdosti vody 15 °dH – prvonáplň – připojovací hadice 3/4" UPOZORNĚNÍ: Zařízení vyžaduje odborné spuštění úpravny vody do provozu. Uvedení do provozu není součástí ceny výrobku. Zařízení podléhá pravidelnému ročnímu servisu Pravidelný servis není součástí ceny výrobku. | sada | 84246 | 0 | 84246
326 | ULT/I.17 | AVDK Permanent 2300/20 | AVDK-C-P 2300/20 | Demineralizační soustava pro úpravu topné vody k permanentní instalaci s možností míchání demineralizované vody s vodou surovou. – demineralizační kapacita je 2 300 l při vstupní tvrdosti vody 15 °dH – jednotková demineralizační kapacita: 34 500 litrů na 1°dH – vzorec pro výpočet demineralizační kapacity v závislosti na vstupní tvrdosti vody = jednotková demineralizační kapacita / vstupní tvdost vody Splňuje ČSN 14868 Výbava: – regulátor tlaku – filtr mechanických nečistot – potrubní oddělovač/zpětná klapka – vodoměr – demineralizační jednotka – vestavěným konduktometr – kapacita 2 300 l při vstupní tvrdosti vody 15 °dH – prvonáplň – připojovací hadice 3/4" UPOZORNĚNÍ: Zařízení vyžaduje odborné spuštění úpravny vody do provozu. Uvedení do provozu není součástí ceny výrobku. Zařízení podléhá pravidelnému ročnímu servisu. Pravidelný servis není součástí ceny výrobku. | sada | 54076 | 0 | 54076
327 | ULT/I.18 | AVDK Permanent 2300/21 | AVDK-C-P 2300/21 | Demineralizační soustava pro úpravu topné vody k permanentní instalaci s možností míchání demineralizované vody s vodou surovou. – demineralizační kapacita je 2 300 l při vstupní tvrdosti vody 15 °dH – jednotková demineralizační kapacita: 34 500 litrů na 1°dH – vzorec pro výpočet demineralizační kapacity v závislosti na vstupní tvrdosti vody = jednotková demineralizační kapacita / vstupní tvdost vody Splňuje ČSN 14868 Výbava: – regulátor tlaku – filtr mechanických nečistot – potrubní oddělovač/zpětná klapka – vodoměr – demineralizační jednotka – obtokový bypass – vestavěným konduktometr – automatické doplňovací zařízení – kapacita 2 300 l při vstupní tvrdosti vody 15 °dH – prvonáplň – připojovací hadice 3/4" UPOZORNĚNÍ: Zařízení vyžaduje odborné spuštění úpravny vody do provozu. Uvedení do provozu není součástí ceny výrobku. Zařízení podléhá pravidelnému ročnímu servisu. Pravidelný servis není součástí ceny výrobku. | sada | 62289 | 0 | 62289
328 | ULT/I.19 | AVDK Permanent 2300/22 | AVDK-C-P 2300/22 | Demineralizační soustava pro úpravu topné vody k permanentní instalaci s možností míchání demineralizované vody s vodou surovou – demineralizační kapacita je 2 300 l při vstupní tvrdosti vody 15 °dH – jednotková demineralizační kapacita: 34 500 litrů na 1°dH – vzorec pro výpočet demineralizační kapacity v závislosti na vstupní tvrdosti vody = jednotková demineralizační kapacita / vstupní tvdost vody Splňuje ČSN 14868 Výbava: – regulátor tlaku – filtr mechanických nečistot – potrubní oddělovač/zpětná klapka – impulsní vodoměr – demineralizační jednotka – obtokový bypass – vestavěným konduktometr – dávkovací čerpadlo pro aplikaci chemických přípravků – kapacita 2 300 l při vstupní tvrdosti vody 15 °dH – prvonápl – připojovací hadice 3/4" UPOZORNĚNÍ: Zařízení vyžaduje odborné spuštění úpravny vody do provozu. Uvedení do provozu není součástí ceny výrobku. Zařízení podléhá pravidelnému ročnímu servisu. Pravidelný servis není součástí ceny výrobku. | sada | 86273 | 0 | 86273
329 | ULT/I.20 | AVDK Permanent 2300/23 | AVDK-C-P 2300/23 | Demineralizační soustava pro úpravu topné vody k permanentní instalaci s možností míchání demineralizované vody s vodou surovou. – demineralizační kapacita je 2 300 l při vstupní tvrdosti vody 15 °dH – jednotková demineralizační kapacita: 34 500 litrů na 1°dH – vzorec pro výpočet demineralizační kapacity v závislosti na vstupní tvrdosti vody = jednotková demineralizační kapacita / vstupní tvdost vody Splňuje ČSN 14868 Výbava: – regulátor tlaku – filtr mechanických nečistot – potrubní oddělovač/zpětná klapka – impulsní vodoměr – demineralizační jednotka – obtokový bypass – vestavěný konduktometr – mechanické dopouštění vody – dávkovací čerpadlo pro aplikaci chemických přípravků – kapacita 2 300 l při vstupní tvrdosti vody 15 °dH – prvonáplň – připojovací hadice 3/4" – kanystr na dávkovaný přípravek – dosýpycí trychtýř (kód AVDKDS) UPOZORNĚNÍ: Zařízení vyžaduje odborné spuštění úpravny vody do provozu. Uvedení do provozu není součástí ceny výrobku. Zařízení podléhá pravidelnému ročnímu servisu. Pravidelný servis není součástí ceny výrobku. | sada | 87642 | 0 | 87642
|  | Přílušenství k demineralizačním jednotkám AVDK |  |  |  |  | Výše slevy | Cena po slevě
0
330 | ULT/I-P.01 | AVDK 200 NP | AVDKNP200 | Náhradní náplň pro jednotku AVDK 200. Splňuje ČSN 14868. | balení | 1098 | 0 | 1098
331 | ULT/I-P.02 | AVDK 500/1000 NP | AVDKNP1000 | Náhradní náplň pro jednotku AVDK 500 a AVDK 1000. Cena obsahuje poplatek za ekologickou likvidaci použité demineralizační náplně. Cena neobsahuje náklady na přepravu použité demineralizační náplně pro likvidaci. Splňuje ČSN 14868. | balení | 2660 | 0 | 2660
332 | ULT/I-P.03 | AVDK 2300 NP | AVDKNP2300 | Náhradní náplň pro jednotku AVDK 2300. Cena obsahuje poplatek za ekologickou likvidaci použité demineralizační náplně. Cena neobsahuje náklady na přepravu použité demineralizační náplně pro likvidaci. Splňuje ČSN 14868. | balení | 5989 | 0 | 5989
333 | ULT/I-P.04 | Nádoba na vyčerpanou demi náplň | SUDMIX | Nádoba o objemu 30 l na vyčerpanou demi náplň. Objem vystačí na 2 náplně AVDKNP1000. Upozornění: může se jednat o již použitý, avšak odborně vyčištěný sud. | ks | 764 | 0 | 764
334 | ULT/I-P.05 | Rám samonosný AVDK | ULT/I-P.05 | Samonosný rám pro demineralizační sadu AVDK Permanent. | ks | 10986 | 0 | 10986
335 | ULT/I-P.06 | Sada náhradních náplní AVDK NP 500/1000 | ULT/I-P.06 | Sada 2 ks náhradních náplní AVDKNP500/1000 NP pro jednotku AVDK 500 a AVDK řady 1000, nádoba na vyčerpanou náplň 30 litrů. Splňuje ČSN 14868. Cena obsahuje poplatek za ekologickou likvidaci použité demineralizační náplně. Cena obsahuje náklady na přepravu použité demineralizační náplně pro likvidaci. | sada | 5696 | 0 | 5696
336 | AV/C.31 | Likvidace demi náplně I | AV/C.31 | Likvidace použité demineralizační náplně AVDK 500/1000 NP, 10 litrů. | ks | 98 | x | 98
337 | AV/C.32 | Likvidace demi náplně II | AV/C.32 | Likvidace použité demineralizační náplně AVDK 500/1000 NP, dodáno v sudu 30 litrů. | ks | 259 | x | 259
338 | AV/C.33 | Odvoz demi náplně pro likvidaci | AV/C.33 | Odvoz použité demineralizační náplně AVDK 500/1000 NP, 3 x 30 litrů, 1/2 paleta. | ks | 759 | x | 759
|  | Náhradní díly pro demineralizační jednotky AVDK |  |  |  |  | Výše slevy | Cena po slevě
0
339 | ULT/I-ND.01 | Náhradní nádoba pro AVDK 1000 7 x 24 | AVDKNN7x24 | Náhradní nádoba pro AVDK 1000 (7 x 24). | ks | 2441 | 0 | 2441
340 | ULT/I-ND.02 | Náhradní nádoba pro AVDK 2300 8 x 35 | AVDKNN8x35 | Náhradní nádoba pro AVDK 2300 (8 x 35). | ks | 3207 | 0 | 3207
341 | ULT/I-ND.03 | AVDK EC KONDUKTOMETR | ECKON | Konduktometr pro jednotku AVDK. | ks | 1889 | 0 | 1889
342 | ULT/I-ND.04 | AVDK DS | AVDKDS | Dosýpací trychtýř pro jednotku AVDK 500/1000/2300 | sada | 477 | 0 | 477
343 | ULT/I-ND.05 | AVDK horní sítko | AVDK/AV073 | Náhradní díl pro AVDK 500/1000/2300. | ks | 195 | 0 | 195
344 | ULT/I-ND.06 | AVDK 500/1000 středová trubka, spodní sítko | AVDK/4019 | Náhradní díl pro AVDK 500/1000, středová trubka včetně spodního sítka. | ks | 493 | 0 | 493
345 | AV/E.10 | Kartuše E20 | AV/E.10 | Náhradní kartuše pro demi jednotku AVDK 200, bez náplně. | ks | 1002 | 0 | 1002
346 | ULT/I-ND.08 | Náhradní hlava pro AVDK 500 | ULT/I-ND.08 | Demineralizační hlava pro demi jednotku AVDK 500. | ks | 8845 | 0 | 8845
347 | ULT/I-ND.09 | Náhradní hlava pro AVDK 1000 / 2300 | ULT/I-ND.09 | Demineralizační hlava pro demi jednotku AVDK 1000/2300. | ks | 12479 | 0 | 12479
348 | ULT/I-ND.10 | Demineralizační hlava AVDK 500 DUO | ULT/I-ND.10 | Speciální oboustranná demineralizační hlava pro on-line demineralizaci topné vody během provozu systému. | ks | 17673 | 0 | 17673
349 | ULT/I-ND.11 | AVDK 2300 středová trubka, spodní sítko | ULT/I-ND.11 | Náhradní díl pro AVDK 2300, středová trubka včetně spodního sítka. | ks | 597 | 0 | 597
350 | ULT/I-ND.12 | Výstupní sada s vestavěným konduktometrem pro AVDK 200 | ULT/I-ND.12 | Výstupní sada s vestavěným konduktometrem pro AVDK 200. | ks | 4812 | 0 | 4812
351 | AV/D.20 | Regulátor tlaku | AV/D.20 | Pístový regulátor tlaku řady RBM RinoxDue – závit 3/4" F x 3/4" F. | ks | 2095 | 0 | 2095
352 | ULT/I-ND.13 | Náhradní hlava pro AVDK 500 | ULT/I-ND.13 | Speciální oboustranná demineralizační hlava pro on-line demineralizaci topné vody během provozu systému. | ks | 2680 | 0 | 2680
|  | Antarktis P - Zařízení proti usazování vodního kamene pro pitnou a užitkovou vodu |  |  |  |  | Výše slevy | Cena po slevě
0
353 | ATS/A.01 | Antarktis P1 | ATS/P1 | Mini úpravna pitné vody proti tvorbě a usazování vodního kamene, rotační připojení pro horizontální i vertikální instalaci, speciální "PK" konektor pro instalaci pod kotel, velikost připojení 1/2" F, max. průtok 120 l/hod, vestavěný uzavírací mechanismus pro snadnou výměnu náplně, náhradní náplň ATS/A-P.01. Certifikováno pro přímý styk s pitnou vodou dle Vyhlášky č. 409/2005 Sb. | 1 ks | 1974 | 0 | 1974
354 | ATS/A.10 | Antarktis P2 | ATS/P2 | Mini úpravna pitné vody proti tvorbě a usazování vodního kamene, vhodná pro pračky a myčky, závitové zakončení ¾“, max. průtok 420 l/hod, včetně náhradní náplně 1 kg. Obsahuje náhradní náplň "kód". Certifikováno pro přímý styk s pitnou vodou dle Vyhlášky č. 409/2005 Sb. | 1 ks | 1974 | 0 | 1974
355 | ATS/A.02 | Antarktis PS-H 3/4" | ATS/A.02 | Úpravna pitné vody proti tvorbě a usazování vodního kamene v zásobnících na ohřev teplé užitkové vody. Velikost připojení se zpětnou klapkou 3/4"M. Max. průtok 2,5 m3/hod, náhradní náplň ATS/A-P.02, součástí otevírací klíč. Doporučené příslušenství, které není součástí balení: 2x kulový kohout s vnitřním závitem 3/4" F (objednací kód AV/F.13). Certifikováno pro přímý styk s pitnou vodou dle Vyhlášky č. 409/2005 Sb. | 1 ks | 6715 | 0 | 6715
356 | ATS/A.03 | Antarktis PS-H 1" | ATS/A.03 | Úpravna pitné vody proti tvorbě a usazování vodního kamene v zásobnících na ohřev teplé užitkové vody. Velikost připojení se zpětnou klapkou 1" M. Max. průtok 3,5 m3/hod, náhradní náplň ATS/A-P.02, součástí otevírací klíč. Doporučené příslušenství, které není součástí balení: 2x kulový kohout s vnitřním závitem 1" F (objednací kód AV/F.14). Certifikováno pro přímý styk s pitnou vodou dle Vyhlášky č. 409/2005 Sb. | 1 ks | 7304 | 0 | 7304
357 | ATS/A.04 | Antarktis PS-H 5/4" | ATS/A.04 | Úpravna pitné vody proti tvorbě a usazování vodního kamene v zásobnících na ohřev teplé užitkové vody. Velikost připojení se zpětnou klapkou 5/4" M. Max. průtok 4,5 m3/hod, náhradní náplň ATS/A-P.02, součástí otevírací klíč. Doporučené příslušenství, které není součástí balení: 2x kulový kohout s vnitřním závitem 5/4" F (objednací kód AV/F.15). Certifikováno pro přímý styk s pitnou vodou dle Vyhlášky č. 409/2005 Sb. | 1 ks | 8011 | 0 | 8011
358 | ATS/A.05 | Antarktis PS-TM 3/4" | ATS/A.05 | Úpravna pitné vody proti tvorbě a usazování vodního kamene v zásobnících na ohřev teplé užitkové vody. Velikost připojení 3/4" F. Max. průtok 1,9 m3/hod, náhradní náplň ATS/A-P.03. Doporučené příslušenství, které není součástí balení: 2x kulový kohout s vnitřním závitem 3/4" F (objednací kód AV/F.17). Certifikováno pro přímý styk s pitnou vodou dle Vyhlášky č. 409/2005 Sb. | 1 ks | 4123 | 0 | 4123
359 | ATS/A.06 | Antarktis PS-TM 1" | ATS/A.06 | Úpravna pitné vody proti tvorbě a usazování vodního kamene v zásobnících na ohřev teplé užitkové vody. Velikost připojení 1" F. Max. průtok 3,2 m3/hod, náhradní náplň ATS/A-P.03 Doporučené příslušenství, které není součástí balení: 2x kulový kohout s vnitřním závitem 1" F (objednací kód AV/F.18). Certifikováno pro přímý styk s pitnou vodou dle Vyhlášky č. 409/2005 Sb. | 1 ks | 4418 | 0 | 4418
360 | ATS/A.07 | Antarktis PS-TM 6/4" | ATS/A.07 | Úpravna pitné vody proti tvorbě a usazování vodního kamene v zásobnících na ohřev teplé užitkové vody. Velikost připojení 6/4" F. Max. průtok 6 m3/hod, náhradní náplň ATS/A-P.03 Doporučené příslušenství, které není součástí balení: 2x kulový kohout s vnitřním závitem 6/4" F (objednací kód AV/F.19). Certifikováno pro přímý styk s pitnou vodou dle Vyhlášky č. 409/2005 Sb. | 1 ks | 11782 | 0 | 11782
361 | ATS/A.08 | Antarktis PS-TM 2" | ATS/A.08 | Úpravna pitné vody proti tvorbě a usazování vodního kamene v zásobnících na ohřev teplé užitkové vody. Velikost připojení 2" F. Max. průtok 7,2 m3/hod, náhradní náplň ATS/A-P.03 Doporučené příslušenství, které není součástí balení: 2x kulový kohout s vnitřním závitem 2" F (objednací kód AV/F.20). Certifikováno pro přímý styk s pitnou vodou dle Vyhlášky č. 409/2005 Sb. | 1 ks | 11958 | 0 | 11958
362 | ATS/A.09 | Antarktis PS-3V 1/2" | ATS/A.09 | Úpravna pitné vody proti tvorbě a usazování vodního kamene v zásobnících na ohřev teplé užitkové vody. Velikost připojení 1/2" F. Max. průtok 900 l/hod, náhradní náplň ATS/A-P.03 Doporučené příslušenství, které není součástí balení: 2x kulový kohout s vnitřním závitem 1/2" F (objednací kód AV/F.16). Certifikováno pro přímý styk s pitnou vodou dle Vyhlášky č. 409/2005 Sb. | 1 ks | 707 | 0 | 707
363 | ATS/A.10 | ESSE 1/2" | ESSE-1/2G | Elektrolytická úprava vody proti usazování vodního kamene v TUV 1/2". Doporučené příslušenství, které není součástí: 2x kulový kohout dle místní situace. | 1 ks | 3851 | 0 | 3851
364 | ATS/A.11 | ESSE 3/4" | ESSE-3/4G | Elektrolytická úprava vody proti usazování vodního kamene v TUV 3/4". Doporučené příslušenství, které ení součástí: 2x kulový kohout dle místní situace. | 1 ks | 5051 | 0 | 5051
365 | ATS/A.12 | ESSE 1" | ESSE-1G | Elektrolytická úprava vody proti usazování vodního kamene v TUV 1". Doporučené příslušenství, které není součástí: 2x kulový kohout dle místní situace. | 1 ks | 6391 | 0 | 6391
366 | ATS/A.13 | ESSE 5/4" | ESSE-5/4G | Elektrolytická úprava vody proti usazování vodního kamene v TUV 5/4". Doporučené příslušenství, které není součástí: 2x kulový kohout dle místní situace. | 1 ks | 30194 | 0 | 30194
367 | ATS/A.14 | ESSE 6/4" | ESSE-6/4G | Elektrolytická úprava vody proti usazování vodního kamene v TUV 6/4". Doporučené příslušenství, které není součástí: 2x kulový kohout dle místní situace. | 1 ks | 34144 | 0 | 34144
368 | ATS/A.15 | ESSE 2" | ESSE-2G | Elektrolytická úprava vody proti usazování vodního kamene v TUV 2". Doporučené příslušenství, které není součástí: 2x kulový kohout dle místní situace. | 1 ks | 38516 | 0 | 38516
|  | Antarktis PS - příslušenství |  |  |  |  | Výše slevy | Cena po slevě
0
369 | ATS/A-P.01 | Náhradní náplň Antarktis P1 | ATS/A-P.01 | Náhradní sada 5 náplní pro mini úpravnu pitné vody Antarktis P1. Doporučená frekvence výměny jednou za 6 měsíců. Certifikováno pro přímý styk s pitnou vodou dle Vyhlášky č. 409/2005 Sb. | sada | 601 | 0 | 601
370 | ATS/A-P.04 | Náhradní náplň Antarktis P2 | ATS/A-P.04 | Náhradní náplň pro úpravnu pitné vody řady ATS/PS-Hx, balení 12 ks náplní, doporučená frekvence výměny jednou za 6 měsíců. Certifikováno pro přímý styk s pitnou vodou dle Vyhlášky č. 409/2005 Sb. | 1 kg | 601 | 0 | 601
371 | ATS/A-P.02 | Náhradní náplň Antarktis PS-H-NP | ATS/A-P.02 | Náhradní náplň pro mini úpravnu pitné vody Antarktis P2, balení 1 kg. Doporučená frekvence výměny jednou za 6 měsíců. Certifikováno pro přímý styk s pitnou vodou dle Vyhlášky č. 409/2005 Sb. | sada | 933 | 0 | 933
372 | ATS/A-P.03 | Náhradní náplň Antarktis PS-TM | ATS/A-P.03 | Náhradní náplň úpravnu řady Antarktis PS-TMx a Antarktis PS-3V, balení 1 kg, doporučená frekvence výměny jednou za 6 měsíců. Certifikováno pro přímý styk s pitnou vodou dle Vyhlášky č. 409/2005 Sb. | 1 kg | 531 | 0 | 531
|  | Antarktis KX - změkčovací úpravny vody |  |  |  |  | Výše slevy | Cena po slevě
0
373 | ATS/B.01 | Antarktis KX5 | ATS/KX5 | Změkčovací kabinetní úpravna vody pro snížení tvrdosti vody. Vlastnosti: – vhodná pro 2 osoby při spotřebě 150 l/osoba/den – kabinetní provedení, automatická řídící směšovací hlava, hadice pro odvod vody během regenerace – frekvence regeneračního cyklu v závislosti na množství upravené vody, vestavěná nádoba na regenerační roztok – automatické dopouštění vody pro tvorbu regeneračního roztoku, kontrola proti přetečení, závit 3/4", max. průtok 500 l/hod, spotřeba cca 1 kg soli na 1 regenerační cyklus – provozní náplň (změkčovací pryskyřice) – neobsahuje povinné příslušenství: filtr mechanických nečistot (objednací kód FMN3/4), obtoková hlava (objednací kód ATS/P-B. 07), propojovací hadice pro obtokovou hlavu (objednací kód AV/F.12), vzorkovací kohout (objednací kód AV/D.08), regenerační sůl (objednací kód ATS/P-B.06), zpětná klapka ¾“ (objednací kód AV/D.09). Doporučené příslušenství, které není součástí balení: 2x kulový kohout dle místní situace. UPOZORNĚNÍ: Zařízení vyžaduje odborné spuštění úpravny vody do provozu. Uvedení do provozu není součástí ceny výrobku. Zařízení podléhá pravidelnému ročnímu servisu. Pravidelný servis není součástí ceny výrobku. Certifikováno pro přímý styk s pitnou vodou dle Vyhlášky č. 409/2005 Sb. | sada | 15379 | 0 | 15379
374 | ATS/B.02 | Antarktis KX8 | ATS/KX8 | Změkčovací kabinetní úpravna vody pro snížení tvrdosti vody. Vlastnosti: – vhodná pro 4 osoby při spotřebě 150 l/osoba/den – kabinetní provedení, automatická řídící směšovací hlava, hadice pro odvod vody během regenerace – frekvence regeneračního cyklu v závislosti na množství upravené vody, vestavěná nádoba na regenerační roztok – automatické dopouštění vody pro tvorbu regeneračního roztoku, kontrola proti přetečení, závit 3/4", max. průtok 1 200 l/hod, spotřeba cca 2 kg soli na 1 regenerační cyklus – provozní náplň (změkčovací pryskyřice) – neobsahuje povinné příslušenství: filtr mechanických nečistot (objednací kód FMN3/4), obtoková hlava (objednací kód ATS/P-B. 07), propojovací hadice pro obtokovou hlavu (objednací kód AV/F.12), vzorkovací kohout (objednací kód AV/D.08), regenerační sůl (objednací kód ATS/P-B.06), zpětná klapka ¾“ (objednací kód AV/D.09). Doporučené příslušenství, které není součástí balení: 2x kulový kohout dle místní situace. UPOZORNĚNÍ: Zařízení vyžaduje odborné spuštění úpravny vody do provozu. Uvedení do provozu není součástí ceny výrobku. Zařízení podléhá pravidelnému ročnímu servisu. Pravidelný servis není součástí ceny výrobku. Certifikováno pro přímý styk s pitnou vodou dle Vyhlášky č. 409/2005 Sb. | sada | 17539 | 0 | 17539
375 | ATS/B.03 | Antarktis KX13 | ATS/KX13 | Změkčovací kabinetní úpravna vody pro snížení tvrdosti vody – vhodná pro 6 osoby při spotřebě 150 l/osoba/den – kabinetní provedení, automatická řídící směšovací hlava, hadice pro odvod vody během regenerace – frekvence regeneračního cyklu v závislosti na množství upravené vody, vestavěná nádoba na regenerační roztok – automatické dopouštění vody pro tvorbu regeneračního roztoku, kontrola proti přetečení, závit 3/4", max. průtok 1 600 l/hod, spotřeba cca 2,5 kg soli na 1 regenerační cyklus – provozní náplň (změkčovací pryskyřice) – neobsahuje povinné příslušenství: filtr mechanických nečistot (objednací kód FMN3/4), obtoková hlava (objednací kód ATS/P-B.07), propojovací hadice pro obtokovou hlavu (objednací kód AV/F.12), vzorkovací kohout (objednací kód AV/D.08), regenerační sůl (objednací kód ATS/P-B.06), zpětná klapka ¾“ (objednací kód AV/D.09). Doporučené příslušenství, které není součástí balení: 2x kulový kohout dle místní situace. UPOZORNĚNÍ: Zařízení vyžaduje odborné spuštění úpravny vody do provozu. Uvedení do provozu není součástí ceny výrobku. Zařízení podléhá pravidelnému ročnímu servisu. Pravidelný servis není součástí ceny výrobku. Certifikováno pro přímý styk s pitnou vodou dle Vyhlášky č. 409/2005 Sb. | sada | 18433 | 0 | 18433
376 | ATS/B.04 | Antarktis KX15 | ATS/KX15 | Změkčovací kabinetní úpravna vody pro snížení tvrdosti vody. Vlastnosti: – vhodná pro 8 osoby při spotřebě 150 l/osoba/den – kabinetní provedení, automatická řídící směšovací hlava, hadice pro odvod vody během regenerace – frekvence regeneračního cyklu v závislosti na množství upravené vody, vestavěná nádoba na regenerační roztok – automatické dopouštění vody pro tvorbu regeneračního roztoku, kontrola proti přetečení, závit 3/4", max. průtok 2 000 l/hod, spotřeba cca 3 kg soli na 1 regenerační cyklus – provozní náplň (změkčovací pryskyřice) – neobsahuje povinné příslušenství: filtr mechanických nečistot (objednací kód FMN3/4), obtoková hlava (objednací kód ATS/P-B.07), propojovací hadice pro obtokovou hlavu (objednací kód AV/F.12), vzorkovací kohout (objednací kód AV/D.08), regenerační sůl (položka ATS/P-B.06), zpětná klapka ¾“ (objednací kód AV/D.09). Doporučené příslušenství, které není součástí balení: 2x kulový kohout dle místní situace. UPOZORNĚNÍ: Zařízení vyžaduje odborné spuštění úpravny vody do provozu. Uvedení do provozu není součástí ceny výrobku. Zařízení podléhá pravidelnému ročnímu servisu. Pravidelný servis není součástí ceny výrobku. Certifikováno pro přímý styk s pitnou vodou dle Vyhlášky č. 409/2005 Sb. | sada | 20136 | 0 | 20136
377 | ATS/B.05 | Antarktis KX20 | ATS/KX20 | Změkčovací kabinetní úpravna vody pro snížení tvrdosti vody. Vlastnosti: – vhodná pro 10 osob při spotřebě 150 l/osoba/den – kabinetní provedení, automatická řídící směšovací hlava, hadice pro odvod vody během regenerace – frekvence regeneračního cyklu v závislosti na množství upravené vody, vestavěná nádoba na regenerační roztok – automatické dopouštění vody pro tvorbu regeneračního roztoku, kontrola proti přetečení, závit 3/4", max. průtok 2 500 l/hod, spotřeba cca 4 kg soli na 1 regenerační cyklus – provozní náplň (změkčovací pryskyřice) – neobsahuje povinné příslušenství: filtr mechanických nečistot (objednací kód FMN3/4), obtoková hlava (objednací kód ATS/P-B. 07), propojovací hadice pro obtokovou hlavu (objednací kód AV/F.12), vzorkovací kohout (objednací kód AV/D.08), regenerační sůl (objednací kód ATS/P-B.06), zpětná klapka ¾“ (objednací kód AV/D.09). Doporučené příslušenství, které není součástí balení: 2x kulový kohout dle místní situace. UPOZORNĚNÍ: Zařízení vyžaduje odborné spuštění úpravny vody do provozu. Uvedení do provozu není součástí ceny výrobku. Zařízení podléhá pravidelnému ročnímu servisu. Pravidelný servis není součástí ceny výrobku. Certifikováno pro přímý styk s pitnou vodou dle Vyhlášky č. 409/2005 Sb. | sada | 21348 | 0 | 21348
|  | Příslušentví pro úpravny vody Antarktis |  |  |  |  | Výše slevy | Cena po slevě
0
378 | ATS/P-B.01 | Náhradní náplň pro Antarktis KX5 | ATS/P-B.01 | Náhradní náplň pro změkčovací úpravnu Antarktis KX5. Certifikováno pro přímý styk s pitnou vodou dle Vyhlášky č. 409/2005 Sb. | balení | 1061 | 0 | 1061
379 | ATS/P-B.02 | Náhradní náplň pro Antarktis KX8 | ATS/P-B.02 | Náhradní náplň pro změkčovací úpravnu Antarktis KX8. Certifikováno pro přímý styk s pitnou vodou dle Vyhlášky č. 409/2005 Sb. | balení | 1698 | 0 | 1698
380 | ATS/P-B.03 | Náhradní náplň pro Antarktis KX13 | ATS/P-B.03 | Náhradní náplň pro změkčovací úpravnu Antarktis KX13. Certifikováno pro přímý styk s pitnou vodou dle Vyhlášky č. 409/2005 Sb. | balení | 2757 | 0 | 2757
381 | ATS/P-B.04 | Náhradní náplň pro Antarktis KX15 | ATS/P-B.04 | Náhradní náplň pro změkčovací úpravnu Antarktis KX15. Certifikováno pro přímý styk s pitnou vodou dle Vyhlášky č. 409/2005 Sb. | balení | 3180 | 0 | 3180
382 | ATS/P-B.05 | Náhradní náplň pro Antarktis KX20 | ATS/P-B.05 | Náhradní náplň pro změkčovací úpravnu Antarktis KX20. Certifikováno pro přímý styk s pitnou vodou dle Vyhlášky č. 409/2005 Sb. | balení | 4242 | 0 | 4242
383 | ATS/P-B.06 | Tabletová sůl | ATS/P-B.06 | Tabletová sůl pro změkčovací úpravny vody, 25 kg. Certifikováno pro přímý styk s pitnou vodou dle Vyhlášky č. 409/2005 Sb. | balení | 319 | 0 | 319
384 | ATS/P-B.07 | Obtoková hlava pro Antarktis KX | ATS/P-B.07 | Obtoková hlava pro změkčovací úpravny vody Antarktis KX, včetně připojení 1" a 3/4" Certifikováno pro přímý styk s pitnou vodou dle Vyhlášky č. 409/2005 Sb. | ks | 1502 | 0 | 1502
385 | ATS/P-B.08 | Desinfekční jednotka pro Antarktis KX | ATS/P-B.08 | Automatická desinfekční jednotka pro změkčovací úpravny vody Antarktis KX. | ks | 2359 | 0 | 2359
386 | AV/D.02 | Filtr mechanických nečistot 126 3/4" | FMN3/4 | Filtr mechanických nečistot 126 3/4", max. tlak 16 bar, filtrační vložka 100 μm. Doporučené příslušenství: 2x kulový kohout s vnitřním závitem 3/4" F (objednací kód AV/F.17). Certifikováno pro přímý styk s pitnou vodou dle Vyhlášky č. 409/2005 Sb. | ks | 2981 | 0 | 2981
387 | AV/D.08 | Vzorkovací kohout 3/4" | AV/D.08 | Odběrový vzorkovací kohout 3/4"F pro úpravny vody s motýlkem. Vzorkovací kohout je opatřen hadicovým trnem. Certifikováno pro přímý styk s pitnou vodou dle Vyhlášky č. 409/2005 Sb. | ks | 551 | 0 | 551
388 | AV/F.12 | Připojovací hadice, 3/4" RF x 3/4" RF | AV/F.12 | Připojovací hadice panceřová, 3/4" RF x 3/4" RF, 80 cm. | ks | 363 | 0 | 363
|  | Čistící přípravky pro zařízení na ohřev TUV |  |  |  |  | Výše slevy | Cena po slevě
0
389 | ATS/C.01 | D 700 | D700/01 | Biocidní přípravek pro okruhy s pitnou vodou a zásobníky STUV. | 1 litr | 1086 | 0 | 1086
390 | ATS/C.02 | D 700 | D700/20 | Biocidní přípravek pro okruhy s pitnou vodou a zásobníky STUV. | 20 litrů | 16866 | 0 | 16866
391 | ATS/C.03 | D 800 | D800/01 | Čistící přípravek na rez a vodní kámen pro okruhy pitné vody, v balení také D800 neutralizátor 0,75 kg. | 1 litr | 528 | 0 | 528
392 | ATS/C.04 | D 800 | D800/20 | Čistící přípravek na rez a vodní kámen pro okruhy pitné vody, v balení také D800 neutralizátor 15 kg. | 20 litrů | 10541 | 0 | 10541
|  | Filtry a zařízení pro dechloraci vody |  |  |  |  | Výše slevy | Cena po slevě
0
393 | ATS/D.01 | Dechlorační filtr V3 | ATS/D.01 | Filtr pro dechloraci pitné vody. Vhodný pro úpravu pitné a užitkové vody v bytových jednotkách. Základní technické informace: – závit 1/2" vnitřní – průtok 500 l/hod – prac. tlak 7 bar – max. teplota vody 50 °C – frekvence výměny provozních filtračních náplní doporučeno 1x za 3 měsíce, nejpozději 1x za 6 měsíců – balení obsahuje provozní prvonáplň Typ náhradní náplně objednací kód AV/E.15. Doporučené příslušenství: filtr mechanických nečistot, 2 x kulový kohout. Doporučené příslušenství není součástí ceny produktu Certifikováno pro přímý styk s pitnou vodou dle Vyhlášky č. 409/2005 Sb. | sada | 795 | 0 | 795
394 | ATS/D.02 | Dechlorační filtr E10 | ATS/D.02 | Filtr pro dechloraci pitné vody. Vhodný pro použití úpravy pitné a užitkové vody v bytových jednotkách. Základní technické informace: – závit 3/4" vnitřní – průtok 1.200 l/hod – prac. tlak 7 bar – max. teplota vody 50 °C – frekvence výměny provozních filtračních náplní doporučeno 1x za 3 měsíce, nejpozději 1x za 6 měsíců – balení obsahuje provozní prvonáplň, držák na stěnu, otevírací klíč Typ náhradní náplně objednací kód AV/E.15. Doporučené příslušenství: filtr mechanických nečistot, 2 x kulový kohout. Doporučené příslušenství není součástí ceny produktu. Certifikováno pro přímý styk s pitnou vodou dle Vyhlášky č. 409/2005 Sb. | sada | 2054 | 0 | 2054
395 | ATS/D.03 | Dechlorační sada E10 | ATS/D.03 | Dechlorační filtrační sada DUO-E10. Sada obsahuje: ● filtr mechanických nečistot ● dechlorační filtr Základní technické informace: – závit 3/4" vnitřní – průtok 1.200 l/hod – prac. tlak 7 bar – max. teplota vody 50 °C – jemnost filtrační vložky mechanických nečistot 50 μm – frekvence výměny provozních filtračních náplní doporučeno 1x za 3 měsíce, nejpozději 1x za 6 měsíců – balení obsahuje provozní prvonáplně, držák na stěnu, otevírací klíč Typ náhradní náplně objednací kód AV/E.15. Doporučené příslušenství: 2 x kulový kohout. Doporučené příslušenství není součástí ceny produktu. Certifikováno pro přímý styk s pitnou vodou dle Vyhlášky č. 409/2005 Sb. | sada | 3291 | 0 | 3291
396 | ATS/D.04 | Dechlorační sada CLS | ATS/D.04 | Dechlorační filtrační sada DUO-CLS. Sada obsahuje: ● filtr mechanických nečistot ● dechlorační filtr Základní informace: – závit 3/4" vnitřní, – průtok 1,2 m3/hod, – prac. tlak 8 bar, – max. teplota vody 50 °C, – jemnost filtrační vložky mechanických nečistot 25 μm, – frekvence výměny provozních filtračních náplní doporučeno 1x za 3 měsíce, nejpozději 1x za 6 měsíců, – balení obsahuje provozní prvonáplně, držák na stěnu, otevírací klíč. Typ náhradní náplně objednací kód AV/E.15. Doporučené příslušenství: 2 x kulový kohout. Doporučené příslušenství není součástí ceny produktu. Certifikováno pro přímý styk s pitnou vodou dle Vyhlášky č. 409/2005 Sb. | sada | 5588 | 0 | 5588
|  | Příslušenství pro dechlorační filtry a sady |  |  |  |  | Výše slevy | Cena po slevě
0
397 | AV/D.15 | Filtr E10 3/4" | AV/D.15 | Filtr E10, 3/4" vnitřní závit, omyvatelná filtrační vložka 50 µm, plastová hlava, transparentní tělo, otevírací klíč, držák na zeď. Certifikováno pro přímý styk s pitnou vodou dle Vyhlášky č. 409/2005 Sb. | ks | 1529 | 0 | 1529
398 | AV/F.16 | Kulový kohout 1/2" F x 1/2" RM | AV/F.16 | Kulový kohout s vnitřním závitem a šroubením 1/2" F x 1/2" RM. Certifikováno pro přímý styk s pitnou vodou dle Vyhlášky č. 409/2005 Sb. | ks | 333 | 0 | 333
399 | AV/F.17 | Kulový kohout 3/4" F x 3/4" RM | AV/F.17 | Kulový kohout s vnitřním závitem a šroubením 3/4" F x 3/4" RM. Certifikováno pro přímý styk s pitnou vodou dle Vyhlášky č. 409/2005 Sb. | ks | 485 | 0 | 485
400 | AV/F.22 | Propojovací vsuvka 1/2" M | AV/F.22 | Propojovací vsuvka 1/2" M. | ks | 61 | 0 | 61
401 | AV/F.23 | Propojovací vsuvka 3/4" M | AV/F.23 | Propojovací vsuvka 3/4" M. | ks | 88 | 0 | 88
402 | AV/E.15 | Aktivní uhlí 3 | AV/E.15 | Aktivní uhlí, 3,4 kg. Certifikováno pro přímý styk s pitnou vodou dle Vyhlášky č. 409/2005 Sb. | balení | 1433 | 0 | 1433
403 | AV/E.07 | Filtrační vložka E10 | AV/E.07 | Filtrační vložka pro E10, 50 μm, omyvatelná. Certifikováno pro přímý styk s pitnou vodou dle Vyhlášky č. 409/2005 Sb. | ks | 393 | 0 | 393
404 | AV/E.05 | Filtrační vložky NW25/50 | AV/E.05 | Sada filtračních vložek pro filtr typ DUO-CSL // TRIOCNW, Naturalis C-T-NW/41 // C-Q-NW/41, jemnost 50 μm, 5 ks. Certifikováno pro přímý styk s pitnou vodou dle Vyhlášky č. 409/2005 Sb. | balení | 651 | 0 | 651
|  | Raindrops - Úpravny dešťové vody |  |  |  |  | Výše slevy | Cena po slevě
0
405 | RDS/A.1 | Raindrops DUO-CSL | RDS/A.1 | Úpravna dešťové vody RainDrops DUO-CSL pro použití upravené vody pro zahradní účely. Odstraňuje: ● mechanické nečistoty ● zápachy ● základní biologickou kontaminaci Základní informace: – závit 3/4" vnitřní / 1" – průtok 1,2 m3/hod – prac. tlak 8 bar – max. teplota vody 50 °C – filtrační vložka mechanických nečistot 25 μm – frekvence výměny provozních filtračních náplní doporučeno 1x za 3 měsíce, nejpozději 1x za 6 měsíců – balení obsahuje všechny prvonáplně pro provoz úpravny, držák na stěnu, otevírací klíč Doporučené příslušenství: 2x kulový kohout s vnitřním závitem 3/4" F (objednací kód AV/F.17). Certifikováno pro přímý styk s pitnou vodou dle Vyhlášky č. 409/2005 Sb. | sada | 5951 | 0 | 5951
406 | RDS/A.2 | Raindrops DUO-E10 | RDS/A.2 | Úpravna dešťové vody RainDrops DUO-E10 pro použití upravené vody pro zahradní účely. Odstraňuje: ● mechanické nečistoty ● zápachy ● základní biologickou kontaminaci Základní informace: – závit 3/4" vnitřní – průtok 1,2 m3/hod – prac. tlak 7 bar – max. teplota vody 50 °C – filtrační vložka mechanických nečistot 50 μm – frekvence výměny provozních filtračních náplní doporučeno 1x za 3 měsíce, nejpozději 1x za 6 měsíců – balení obsahuje všechny prvonáplně pro provoz úpravny, držák na stěnu, otevírací klíč Doporučené příslušenství: 2x kulový kohout s vnitřním závitem 3/4" F (objednací kód AV/F.17). Certifikováno pro přímý styk s pitnou vodou dle Vyhlášky č. 409/2005 Sb. | sada | 3503 | 0 | 3503
407 | RDS/A.3 | Raindrops DUO-E20 | RDS/A.3 | Základní úpravna dešťové vody RainDrops DUO-E20 pro použití upravené vody pro zahradní účely. Odstraňuje: ● mechanické nečistoty ● zápachy ● základní biologickou kontaminaci Základní informace: – závit 3/4" vnitřní – průtok 2,6 m3/hod – prac. tlak 7 bar – max. teplota vody 50 °C – filtrační vložka mechanických nečistot 50 μm – frekvence výměny provozních filtračních náplní doporučeno 1x za 3 měsíce, nejpozději 1x za 6 měsíců – balení obsahuje všechny prvonáplně pro provoz úpravny, držák na stěnu, otevírací klíč Doporučené příslušenství: 2x kulový kohout s vnitřním závitem 3/4" F (objednací kód AV/F.17). Certifikováno pro přímý styk s pitnou vodou dle Vyhlášky č. 409/2005 Sb. | sada | 5560 | 0 | 5560
408 | RDS/A.4 | Raindrops TRIO-CNW41 | RDS/A.4 | Úpravna dešťové vody RainDrops TRIO-CNW41 pro použití upravené vody v domácnosti jako zdroj užitkové vody. Odstraňuje: ● mechanické nečistoty ● zápachy ● základní biologickou kontaminaci ● bakterie Základní informace: – závit 1" vnější / 3/4" – průtok 1,6 m3/hod – prac. tlak 16 bar – max. teplota vody 50 °C – filtrační vložka mechanických nečistot 25 μm – UV lampa, svítivost > 40 mJ/cm2 pro průtok 1,6 m3/hod – frekvence výměny provozních filtračních náplní doporučeno 1x za 3 měsíce, nejpozději 1x za 6 měsíců – frekvence výměny UV lampy 1x ročně – frekvence výměny UV zářiče 1x za 5 let – balení obsahuje všechny prvonáplně pro provoz úpravny, držák na stěnu, otevírací klíč Doporučené příslušenství: 2x kulový kohout dle místní situace. Certifikováno pro přímý styk s pitnou vodou dle Vyhlášky č. 409/2005 Sb. | sada | 21232 | 0 | 21232
409 | RDS/A.5 | Raindrops TRIO-E10/41 | RDS/A.5 | Úpravna dešťové vody RainDrops TRIO-E10/41 pro použití upravené vody v domácnosti jako zdroj užitkové vody. Odstraňuje: ● mechanické nečistoty ● zápachy ● základní biologickou kontaminaci ● bakterie Základní informace: – závit 3/4" vnitřní – průtok 1,2 m3/hod – prac. tlak 7 bar – max. teplota vody 50 °C – filtrační vložka mechanických nečistot 50 μm – UV lampa, svítivost > 30 mJ/cm2, max. průtok 2720 l/hod – frekvence výměny provozních filtračních náplní doporučeno 1x za 3 měsíce, nejpozději 1x za 6 měsíců – frekvence výměny UV zářiče 1x ročně – frekvence výměny krytu UV zářiče 1x za 5 let – balení obsahuje všechny prvonáplně pro provoz úpravny, držák na stěnu, otevírací klíč Doporučené příslušenství: 2x kulový kohout dle místní situace. Certifikováno pro přímý styk s pitnou vodou dle Vyhlášky č. 409/2005 Sb. | sada | 16004 | 0 | 16004
410 | RDS/A.6 | Raindrops TRIO-E20/41 | RDS/A.6 | Úpravna dešťové vody RainDrops TRIO-E20/41 pro použití upravené vody v domácnosti jako zdroj užitkové vody. Odstraňuje: ● mechanické nečistoty ● zápachy ● základní biologickou kontaminaci ● bakterie Základní informace: – závit 3/4" vnitřní – průtok 2,6 m3/hod – prac. tlak 7 bar – max. teplota vody 50 °C – filtrační vložka mechanických nečistot 50 μm – UV lampa, svítivost > 30 mJ/cm2, max. průtok 2720 l/hod – frekvence výměny provozních filtračních náplní doporučeno 1x za 3 měsíce, nejpozději 1x za 6 měsíců – frekvence výměny UV zářiče 1x ročně – frekvence výměny krytu UV zářiče 1x za 5 let – balení obsahuje všechny prvonáplně pro provoz úpravny, držák na stěnu, otevírací klíč Doporučené příslušenství: 2x kulový kohout dle místní situace. Certifikováno pro přímý styk s pitnou vodou dle Vyhlášky č. 409/2005 Sb. | sada | 17970 | 0 | 17970
|  | Naturalis - filtrace a úpravny vody ze studní a vrtů |  |  |  |  | Výše slevy | Cena po slevě
0
411 | NTS/A.1 | Naturalis T-E10/41 | NTS/A.1 | Filtrace a úpravna studniční vody a vody z vrtů Naturalis TE10/ 41 je určena pro úpravu základních parametrů vody ze studní a vrtů. Odstraňuje a upravuje: ● mechanické nečistoty ● zápachy ● základní biologickou kontaminaci ● bakterie Základní informace: – závit 3/4" vnitřní – průtok 1,2 m3/hod – prac. tlak 7 bar – max. teplota vody 50 °C – filtrační vložka mechanických nečistot 50 μm – UV lampa, svítivost > 30 mJ/cm2, max.průtok 2720 l/hod – frekvence výměny provozních filtračních náplní doporučeno 1x za 3 měsíce, nejpozději 1x za 6 měsíců – frekvence výměny UV zářiče 1x ročně – frekvence výměny krytu UV zářiče 1x za 5 let – balení obsahuje všechny prvonáplně pro provoz úpravny, držák na stěnu, otevírací klíč. Doporučené příslušenství: 2x kulový kohout dle místní situace. Certifikováno pro přímý styk s pitnou vodou dle Vyhlášky č. 409/2005 Sb. | sada | 16004 | 0 | 16004
412 | NTS/A.2 | Naturalis T-E20/41 | NTS/A.2 | Filtrace a úpravna studniční vody a vody z vrtů Naturalis TE20/41 je určena pro úpravu základních parametrů vody zestudní a vrtů. Odstraňuje a upravuje: ● mechanické nečistoty ● zápachy ● základní biologickou kontaminaci ● bakterie Základní informace: – závit 3/4" vnitřní – průtok 2,6 m3/hod – prac. tlak 7 bar – max. teplota vody 50 °C – filtrační vložka mechanických nečistot 50 μm – UV lampa, svítivost > 30 mJ/cm2, max. průtok 2720 l/hod – frekvence výměny provozních filtračních náplní doporučeno 1x za 3 měsíce, nejpozději 1x za 6 měsíců – frekvence výměny UV zářiče 1x ročně – frekvence výměny krytu UV zářiče 1x za 5 let – balení obsahuje všechny prvonáplně pro provoz úpravny, držák na stěnu, otevírací klíč. Doporučené příslušenství: 2x kulový kohout dle místní situace. Certifikováno pro přímý styk s pitnou vodou dle Vyhlášky č. 409/2005 Sb. | sada | 17970 | 0 | 17970
413 | NTS/A.3 | Naturalis Q-E10/41 | NTS/A.3 | Filtrace a úpravna studniční vody a vody z vrtů Naturalis QE10/41 je určena pro úpravu základních parametrů vody ze studní a vrtů. Odstraňuje a upravuje: ● mechanické nečistoty ● zápachy ● základní biologickou kontaminaci ● bakterie ● eliminuje tvorbu usazenin vodního kamene Základní informace: – závit 3/4" vnitřní – průtok 1,2 m3/hod – prac. tlak 7 bar – max. teplota vody 50 °C – jemnost filtrační vložky mechanických nečistot 50 μm – UV lampa, svítivost > 30 mJ/cm2, max.průtok 2720 l/hod – frekvence výměny provozních filtračních náplní doporučeno 1x za 3 měsíce, nejpozději 1x za 6 měsíců – frekvence výměny UV záříče 1x ročně – frekvence výměny krytu UV zářiče 1x za 5 let – balení obsahuje všechny prvonáplně pro provoz úpravny, držák na stěnu, otevírací klíč. Doporučené příslušenství: 2x kulový kohout dle místní situace. Certifikováno pro přímý styk s pitnou vodou dle Vyhlášky č. 409/2005 Sb. | sada | 17346 | 0 | 17346
414 | NTS/A.4 | Naturalis Q-E20/41 | NTS/A.4 | Filtrace a úpravna studniční vody a vody z vrtů Naturalis QE20/41 je určena pro úpravu základních parametrů vody ze studní a vrtů. Odstraňuje a upravuje: ● mechanické nečistoty ● zápachy ● základní biologickou kontaminaci ● bakterie ● eliminuje tvorbu usazenin vodního kamene Základní informace: – závit 3/4" vnitřní – průtok 2,6 m3/hod – prac. tlak 76 bar – max. teplota vody 50 °C – filtrační vložka mechanických nečistot 50 μm – UV lampa, svítivost > 30 mJ/cm2, max. průtok 2 720 l/hod – frekvence výměny provozních filtračních náplní doporučeno 1x za 3 měsíce, nejpozději 1x za 6 měsíců – frekvence výměny UV záříče 1x ročně – frekvence výměny ochranného krytu UV zářiče 1x za 5 let – balení obsahuje všechny prvonáplně pro provoz úpravny, držák na stěnu, otevírací klíč. Doporučené příslušenství: 2x kulový kohout dle místní situace. Certifikováno pro přímý styk s pitnou vodou dle Vyhlášky č. 409/2005 Sb. | sada | 20223 | 0 | 20223
415 | NTS/A.5 | Naturalis C-T-NW/41 | NTS/A.5 | Filtrace a úpravna studniční vody a vody z vrtů Naturalis C-TNW/41 je určena pro úpravu vody ze studní a vrtů. Odstraňuje a upravuje: ● mechanické nečistoty ● zápachy ● základní biologickou kontaminaci ● bakterie Základní informace: - závit 1" vnější / 3,4" – průtok 1,6 m3/hod – prac tlak 16 bar – max teplota vody 50 oC – jemnost filtrační vložky mechanických nečistot 25 μm – UV lampa, svítivost > 40 mJ/cm2 pro průtok 1,6 m3/hod – frekvence výměny provozních filtračních náplní doporučeno 1x za 3 měsíce, nejpozději 1x za 6 měsíců – frekvence výměny UV zářiče 1x ročně – frekvence výměny krytu UV zářiče 1x za 5 let – balení obsahuje všechny prvonáplně pro provoz úpravny, držák na stěnu, otevírací klíč. Doporučené příslušenství: 2x kulový kohout dle místní situace. Certifikováno pro přímý styk s pitnou vodou dle Vyhlášky č. 409/2005 Sb. | sada | 22327 | 0 | 22327
416 | NTS/A.6 | Naturalis C-Q-NW/41 | NTS/A.6 | Filtrace a úpravna studniční vody a vody z vrtů Naturalis C-TNW/41 je určena pro úpravu základních parametrů vody ze studní a vrtů. Odstraňuje a upravuje: ● mechanické nečistoty ● zápachy ● základní biologickou kontaminaci ● bakterie ● eliminuje tvorbu usazenin vodního kamene Základní informace: – závit 1" vnější / 3/4" – průtok 1,6 m3/hod – prac. tlak 16 bar – max. teplota vody 50 °C – jemnost filtrační vložky mechanických nečistot 25 μm – UV lampa, svítivost > 40 mJ/cm2 pro průtok 1,6 m3/hod – frekvence výměny provozních filtračních náplní doporučeno 1x za 3 měsíce, nejpozději 1x za 6 měsíců – frekvence výměny UV záříce 1x ročně – frekvence výměny krytu UV zářiče 1x za 5 let – balení obsahuje všechny prvonáplně pro provoz úpravny, držák na stěnu, otevírací klíč. Doporučené příslušenství: 2x kulový kohout dle místní situace. Certifikováno pro přímý styk s pitnou vodou dle Vyhlášky č. 409/2005 Sb. | sada | 26438 | 0 | 26438
|  | Náhradní díly pro úpravny vody Antarktis, Naturalis |  |  |  |  | Výše slevy | Cena po slevě
0
417 | AV/E.01 | Filtrační vložky NW25/1 | AV/E.01 | Sada filtračních vložek pro filtr Raindrops DUO-CSL // TRIOCNW, Naturalis C-T-NW/41 // C-Q-NW/41, jemnost 1 μm, 5 ks Certifikováno pro přímý styk s pitnou vodou dle Vyhlášky č. 409/2005 Sb. | balení | 774 | 0 | 774
418 | AV/E.02 | Filtrační vložky NW25/5 | AV/E.02 | Sada filtračních vložek pro filtr Raindrops DUO-CSL // TRIOCNW, Naturalis C-T-NW/41 // C-Q-NW/41, jemnost 5 μm, 5 ks Certifikováno pro přímý styk s pitnou vodou dle Vyhlášky č. 409/2005 Sb. | balení | 676 | 0 | 676
419 | AV/E.03 | Filtrační vložky NW25/10 | AV/E.03 | Sada filtračních vložek pro filtr Raindrops DUO-CSL // TRIOCNW, Naturalis C-T-NW/41 // C-Q-NW/41, jemnost 10 μm, 5 ks Certifikováno pro přímý styk s pitnou vodou dle Vyhlášky č. 409/2005 Sb. | balení | 676 | 0 | 676
420 | AV/E.04 | Filtrační vložky NW25/25 | AV/E.04 | Sada filtračních vložek pro filtr Raindrops DUO-CSL // TRIOCNW, Naturalis C-T-NW/41 // C-Q-NW/41, jemnost 25 μm, 5 ks Certifikováno pro přímý styk s pitnou vodou dle Vyhlášky č. 409/2005 Sb. | balení | 651 | 0 | 651
421 | AV/E.05 | Filtrační vložky NW25/50 | AV/E.05 | Sada filtračních vložek pro filtr Raindrops DUO-CSL // TRIOCNW, Naturalis C-T-NW/41 // C-Q-NW/41, jemnost 50 μm,5 ks Certifikováno pro přímý styk s pitnou vodou dle Vyhlášky č. 409/2005 Sb. | balení | 651 | 0 | 651
422 | AV/E.06 | Filtrační vložky NW25/100 | AV/E.06 | Sada filtračních vložek pro filtr Raindrops DUO-CSL // TRIOCNW, Naturalis C-T-NW/41 // C-Q-NW/41, jemnost 100 μm, 5 ks Certifikováno pro přímý styk s pitnou vodou dle Vyhlášky č. 409/2005 Sb. | balení | 651 | 0 | 651
423 | AV/E.07 | Filtrační vložka E10 | AV/E.07 | Filtrační vložka pro E10, 50 μm, omyvatelná Certifikováno pro přímý styk s pitnou vodou dle Vyhlášky č. 409/2005 Sb. | ks | 393 | 0 | 393
424 | AV/E.08 | Filtrační vložka E20 | AV/E.08 | Filtrační vložka pro E20, 50 μm, omyvatelná Certifikováno pro přímý styk s pitnou vodou dle Vyhlášky č. 409/2005 Sb. | ks | 801 | 0 | 801
425 | AV/E.09 | Kartuše E10 | AV/E.09 | Náhradní kartuše Raindrops E10, Naturalis E10, bez náplně Certifikováno pro přímý styk s pitnou vodou dle Vyhlášky č. 409/2005 Sb. | ks | 351 | 0 | 351
426 | AV/E.10 | Kartuše E20 | AV/E.10 | Náhradní kartuše pro AVDK 200, Raindrops E20, Naturalis E20, bez náplně Certifikováno pro přímý styk s pitnou vodou dle Vyhlášky č. 409/2005 Sb. | ks | 1002 | 0 | 1002
427 | AV/E.11 | Klíč plastový otevírací I | AV/E.11 | Klíč plastový otevírací pro AVDK 200, Raindrops E–line, Naturalis E–line | ks | 122 | 0 | 122
428 | AV/E.12 | Klíč plastový otevírací II | AV/E.12 | Klíč plastový otevírací pro Raindrops DUO-CSL | ks | 166 | 0 | 166
429 | AV/E.13 | Klíč plastový otevírací III | AV/E.13 | Klíč plastový otevírací pro filtr Raindrops TRIO-CNW, Naturalis C-T-NW/41 // C-Q-NW/41 | ks | 166 | 0 | 166
430 | AV/E.14 | Držák na zeď I | AV/E.14 | Držák na zeď pro AVDK 200, Raindrops E–line, Naturalis E–line | ks | 571 | 0 | 571
431 | AV/E.15 | Aktivní uhlí 3 | AV/E.15 | Aktivní uhlí, 3,4 kg Certifikováno pro přímý styk s pitnou vodou dle Vyhlášky č. 409/2005 Sb. | balení | 1433 | 0 | 1433
432 | AV/E.16 | Zářič pro UV NW4100 | AV/E.16 | Zářič pro UV Lampu NW4100 Certifikováno pro přímý styk s pitnou vodou dle Vyhlášky č. 409/2005 Sb. | ks | 6530 | 0 | 6530
433 | AV/E.17 | Ochranný Si kryt pro UV NW4100 | AV/E.17 | Ochranný křemíkový kryt pro zářič UV lampy NW4100 Certifikováno pro přímý styk s pitnou vodou dle Vyhlášky č. 409/2005 Sb. | ks | 3923 | 0 | 3923
434 | AV/E.18 | Zářič pro UV HA325 | AV/E.18 | Zářič pro UV Lampu HA325 Certifikováno pro přímý styk s pitnou vodou dle Vyhlášky č. 409/2005 Sb. | ks | 3337 | 0 | 3337
435 | AV/E.19 | Ochranný Si kryt pro UV HA325 | AV/E.19 | Ochranný křemíkový kryt pro zářič UV lampy HA325 Certifikováno pro přímý styk s pitnou vodou dle Vyhlášky č. 409/2005 Sb. | ks | 1822 | 0 | 1822
436 | AV/E.20 | Filtrační vložky NW18/25 | AV/E.20 | Sada filtračních vložek pro NW18, jemnost 25 μm, 5 ks Certifikováno pro přímý styk s pitnou vodou dle Vyhlášky č. 409/2005 Sb. | sada | 366 | 0 | 366
437 | AV/E.21 | Konektor NW18/NW25 | AV/E.21 | Konektor pro filtry řady NW18/NW/25 | sada | 446 | 0 | 446
438 | AV/E.22 | Filtrační vložky NW50/65/80-100 | NWI/100 | Sada filtračních vložek pro filtr NW50/65/80, jemnost 100 mikronů, 5 ks | sada | 1147 | 0 | 1147
439 | AV/E.23 | Filtrační vložka E10 | AV/E.23 | Filtrační vložka pro filtr E 10, jednorázová polopropylenová vložka 10″ x 2,5″ 5 mikronů | ks | 75 | 0 | 65
440 | AV/E.24 | Filtrační vložky NW32 - 5 mcr | NW32/5FV | Sada filtračních vložek pro filtr NW32, jemnost 5 mikronů, 5 ks | balení | 635 | 0 | 635
441 | AV/E.25 | Zářič pro UV lampu Viqua S5Q-PA | AV/E.26 | Zářič pro UV lampu Viqua S5Q-PA | ks | 3347 | 0 | 3347
|  | Analýzy, rozbory |  |  |  |  | Výše slevy | Cena po slevě
x
442 | AV/A.01 | Základní analýza provozní vody | AV/A.01 | Základní analýza vody (poro technické účely): – pH – vodivost – tvrdost vody – TDS (celkové rozpuštěné látky) – anorganické parametry – korozní indexy | - | 685 | x | 685
443 | AV/A.02 | Plná analýza provozní topné vody | AV/A.02 | Plná analýza vody (pro technologické účely) – pH – vodivost – tvrdost vody – TDS (celkové rozpuštěné látky) – TSS (celkové nerozpuštěné látky) – anorganické parametry – korozní indexy – podíl ostatních látek – přítomnost aerobních bakterií | - | 2774 | x | 2774
444 | AV/A.03 | Základní analýza bakterií A | AV/A.03 | Identifikace přítomnosti aerobních bakterií ve vodě. | - | 309 | x | 309
445 | AV/A.04 | Sada analýz I | AV/A.04 | Sada analýz I zahrnuje soubor dvou analýz pro uzavřený vodní okruh: – 1x základní analýza vody – 1x plná analýza vody | - | 3004 | x | 3004
446 | AV/A.05 | Sada analýz II | AV/A.05 | Sada analýz II zahrnuje soubor tří analýz pro uzavřený vodní okruh: – 2x základní analýza vody – 1x plná analýza vody | - | 3234 | x | 3234
447 | AV/A.06 | Sada analýz III | AV/A.06 | Sada analýz III zahrnuje soubor dvou analýz pro otevřený vodní okruh: – 1 x základní analýza vody – 1 x plná analýza vody | - | 3004 | x | 3004
448 | AV/A.07 | Sada analýz IV | AV/A.07 | Sada analýz IV - Soubor 3 analýz pro otevřený vodní okruh (2 x základní analýza vody, 1 x plná analýza kapaliny). | - | 3234 | x | 3234
449 | AV/A.08 | Analýza provozní teplonosné kapaliny | AV/A.08 | Základní analýza parametrů nemrznoucí teplonosné kapaliny pro topné/chladící systémy: – pH – vodivost – TDS (celkové rozpuštěné látky) – TSS (celkové nerozpuštěné látky) – anorganické parametry – zámrzná teplota – přítomnost aerobních bakterií | - | 1892 | x | 1892
450 | AV/A.09 | Analýza solární kapaliny | AV/A.09 | Základní analýza teplonosné solární kapaliny: – pH – vodivost – TDS (celkové rozpuštěné látky) – TSS (celkové nerozpuštěné látky) – anorganické parametry – zámrzná teplota | - | 1835 | x | 1835
451 | AV/A.10 | Rozšířený rozbor teplonosných kapalin | AV/A.10 | Plná analýza parametrů nemrznoucí teplonosné kapaliny pro topné/chladící systémy: – pH – vodivost – TDS (celkové rozpuštěné látky) – TSS (celkové nerozpuštěné látky) – anorganické parametry – zámrzná teplota – přítomnost aerobních bakterií – podíl ostatních látek | - | 3141 | x | 3141
452 | AV/A.11 | Korozivnost teplonosné kapaliny | AV/A.11 | Stanovení korozního vlivu teplonosné kapaliny na kovy dle ASTM 1384. | - | 18012 | x | 18012
453 | AV/A.12 | Složení glykolových kapalin | AV/A.12 | Složení teplonosné kapaliny na bázi glykolů (% podíl MPG, MEG, glycerin). | - | 3873 | x | 3873
454 | AV/A.13 | Krácený rozbor spotřební vody | AV/A.13 | Analýza vody dle vyhlášky č. 252/2004 Sb. pro kvalitu pitné vody (krácený rozsah), vč. tvrdosti vody a přítomnosti bakterií. | - | 2491 | x | 2491
455 | AV/A.14 | Plný rozbor spotřební vody | AV/A.14 | Analýza vody dle vyhlášky č. 252/2004 Sb. pro kvalitu pitné vody (plný rozsah), vč. tvrdosti vody a přítomnosti bakterií. | - | 7809 | x | 7809
456 | AV/A.15 | Krácený rozbor spotřební vody - kolaudace | AV/A.15 | Analýza vody dle vyhlášky č. 252/2004 Sb. pro kvalitu pitné vody pro účely kolaudace (krácený rozsah), vč. tvrdosti vody a přítomnosti bakterií. | - | 3081 | x | 3081
457 | AV/A.16 | Plný rozbor spotřební vody - kolaudace | AV/A.16 | Analýza vody dle vyhlášky č. 252/2004 Sb. pro kvalitu pitné vody pro účely kolaudace (plný rozsah), vč. tvrdosti vody a přítomnosti bakterií. | - | 8614 | x | 8614
458 | AV/A.17 | Analýza bakterií ve spotřební vodě | AV/A.17 | Analýza bakterií ve spotřební vodě. | - | 886 | x | 886
459 | AV/A.18 | Analýza pesticidů | AV/A.18 | Analýza množství pesticidů ve spotřební vodě. | - | 4330 | x | 4330
460 | AV/A.19 | Základní rozbor spotřební vody | AV/A.19 | Základní analýza vody: – pH – vodivost – tvrdost vody – TDS (celkové rozpuštěné látky) – anorganické parametry – korozní indexy | - | 800 | x | 800
461 | AV/A.20 | Analýza železo/mangan | AV/A.20 | Rozbor přítomnost železa a manganu ve spotřební vodě. | - | 456 | x | 456
462 | AV/A.21 | Analýza radon | AV/A.21 | Rozbor přítomnosti radonu ve spotřební vodě. | - | 2836 | x | 2836
463 | AV/A.22 | Analýza korozní smyčky | AV/A.22 | Stanovení korozních úbytků materiálů v technologických systémech. | - | 6430 | x | 6430
Pozn.:
Standardní doba zpracování analýzy je 10 pracovních dnů od data doručení na provoznu AV EQUEN (Brno, Jihlava, Praha)
Příplatek 100 % ze základní ceny za zpracování analýzy do 5 pracovních dnů od data doručení na provozovnu AV EQUEN (Brno, Jihlava, Praha).
|  | Testery a testovací komplety |  |  |  |  | Výše slevy | Cena po slevě
0
464 | AV/B.01 | Tester bakterií A | BAKT-TEST/A | Tester aererobních bakterií a kvasinek v podlahovém topení (pro 1 měření). | ks | 378 | 0 | 378
465 | AV/B.02 | AVS 100 | AVS100 | Multipack tester koncentrace inhibitoru řady 100, sada pro 50 měření. | sada | 2273 | 0 | 2273
466 | AV/B.03 | AVP 2000 | AVP2000 | Elektronický pH metr AVP 2000 s teplotní kompenzací, rozsah měření pH 0–14. | ks | 1943 | 0 | 1943
467 | AV/B.04 | AVK 2000 | AVK2000 | Elektronický konduktometr AVK 2000 s teplotní kompenzací, rozsah 0–1999 μS/cm, citlivost 1 μS, včetně kalibračních roztoků. | ks | 1947 | 0 | 1947
468 | AV/B.05 | CTC 2000 tester | CTC2000 | Testovací sada na měření tvrdosti vody. Sada obsahuje: - 2ks testovacích zkumavek s víčkem - reagencie: T1, T2, T3 (od každé 1ks) | sada | 551 | 0 | 551
469 | AV/B.06 | pH Quick test | PHTEST | Sada testovacích proužků pro měření pH (25 kusů). Obsah balení: – 25 kusů testovacích púroužků pro měření pH – barevná škála pro určení hodnoty pH vody | sada | 282 | 0 | 282
470 | AV/B.07 | dH Quick test | DHTEST | Sada testovacích proužků pro měření tvrdosti vody (25 kusů). Obsah balení: 25ks testovacích proužků kartička se stupnicí tvrdosti vody | sada | 1064 | 0 | 1064
471 | AV/B.08 | DRP 2000 | DRP2000 | Digitální refraktometr pro měření bodu tuhnutí teplonosných kapalin (EG, PG, % EG, % PG). | ks | 7791 | 0 | 7791
472 | AV/B.09 | T 2000 | T2000 | Odměrný tubus pro měření znečištění vody. Obsah balení: - 1ks plastový odměrný tubus - 1ks bílá kartička s terčíkem | ks | 517 | 0 | 517
473 | AV/B.10 | Tester Q 25 | Q25 | Základní sada na měření parametrů vody. Obsah balení: – odměrný tubus – pH QUICK test (25 testovacích proužků) – dH QUICK test (25 testovacích proužků) | sada | 1264 | 0 | 1264
474 | AV/B.11 | AVS 2019 B | AVS2019B | AVS 2019 B (Basic) – Testovací sada na měření provozních parametrů provozní topné vody. Obsahuje: – konduktometr AVK 2000 – tubus na znečištění vody T2000 – pH Quick test (25 ks) – dH Quick test (25 ks) | sada | 4341 | 0 | 4341
475 | AV/B.12 | AVS 2019 I | AVS2019I | AVS 2020 I (Inhibitor) – Testovací sada na měření provozních parametrů provozní topné vody. Obsahuje: – konduktometr AVK 2000 – tester koncentrace inhibitoru AVS 100 (50 měření) – tubus na znečištění vody T2000 – pH Quick test (25 ks) – dH Quick test (25 ks) | sada | 5715 | 0 | 5715
476 | AV/B.13 | AVS 2019 CL | AVS2019CL | AVS 2019 CL (Chloridy) – Testovací sada na měření provozních parametrů provozní topné vody. Obsahuje: – konduktometr AVK 2000 – tubus na znečištění vody T2000 – sadu na koncentraci chloridů AVS CL – pH Quick test (25 ks) – dH Quick test (25 ks) | sada | 7785 | 0 | 7785
477 | AV/B.14 | AVS 2019 K | AVS2019K | AVS 2019 K (Koncentrace ) – Testovací sada na měření provozních parametrů provozní topné vody. Obsahuje: – konduktometr AVK 2000 – tester koncentrace inhibitoru AVS 100 (50 měření) – tubus na znečištění vody T2000 – sadu na koncentraci chloridů AVS CL – pH Quick test (25 ks) – dH Quick test (25 ks) | sada | 9606 | 0 | 9606
478 | AV/B.15 | AVS 2020 B | AVS2020B | AVS 2020 B (Basic) – Testovací sada na měření provozních parametrů provozní topné vody. Obsahuje: – konduktometr AVK 2000 – pH metr AVP 2000 – sadu na tvrdost vody CTC 2000 – tubus na znečištění vody T2000 – pH Quick test (25 ks) – dH Quick test (25 ks) | sada | 5830 | 0 | 5830
479 | AV/B.16 | AVS 2020 I | AVS2020I | AVS 2020 I (Inhibitor) – Testovací sada na měření provozních parametrů provozní topné vody. Obsahuje: – konduktometr AVK 2000 – pH metr AVP 2000 – sadu na tvrdost vody CTC 2000 – tester koncentrace inhibitoru AVS 100 (50 měření) – tubus na znečištění vody T2000 – pH Quick test (25 ks) – dH Quick test (25 ks) | sada | 8206 | 0 | 8206
480 | AV/B.17 | AVS 2020 CL | AVS2020CL | AVS 2020 CL (Chloridy) – Testovací sada na měření provozních parametrů provozní topné vody. Obsahuje: – konduktometr AVK 2000 – pH metr AVP 2000 – sadu na tvrdost vody CTC 2000 – tubus na znečištění vody T2000 – sadu na koncentraci chloridů AVS CL – pH Quick test (25 ks) – dH Quick test (25 ks) | sada | 9612 | 0 | 9612
481 | AV/B.18 | AVS 2020 K | AVS2020K | AVS 2020 K (Koncentrace celkem) –Testovací sada na měření provozních parametrů provozní topné vody. Obsahuje: – konduktometr AVK 2000 – pH metr AVP 2000 – sadu na tvrdost vody CTC 2000 – tester koncentrace inhibitoru AVS 100 (50 měření) – tubus na znečištění vody T2000 – sadu na koncentraci chloridů AVS CL – pH Quick test (25 ks) – dH Quick test (25 ks) | sada | 11473 | 0 | 11473
482 | AV/B.19 | AVS 2020 P | AVS2020P | AVS 2020 P (Profi) – Testovací sada na měření provozních parametrů provozní topné vody. Obsahuje: – konduktometr AVK 2000 – pH metr AVP 2000 – sadu na tvrdost vody CTC 2000 – tester koncentrace inhibitoru AVS 100 (50 měření) – tubus na znečištění vody T2000 – sadu na koncentraci chloridů AVS CL – pH Quick test (25 ks) – dH Quick test (25 ks) – sadu na měření rozpuštěného kyslíku AVS O2 | sada | 18075 | 0 | 18075
483 | AV/B.20 | AVS 2020 PX | AVS2020PX | AVS 2020 PX (Profi expert)–Testovací sada na měření provozních parametrů provozní topné vody. Obsahuje: – konduktometr AVK 2000 – pH metr AVP 2000 – sadu na tvrdost vody CTC 2000 – tester koncentrace inhibitoru AVS 100 (50 měření) – tubus na znečištění vody T2000 – sadu na koncentraci chloridů AVS CL – pH Quick test (25 ks) – dH Quick test (25 ks) – sadu na měření rozpuštěného kyslíku AVS O2 – digitální refraktometr DRP 2000 | sada | 23933 | 0 | 23933
484 | AV/B.21 | AVS CL | AVS CL | Sada na měření množství chloridů, rozsah měření 1–60 mg/l. Obsah balení: – 2ks reagencie Cl-1 - 1ks reagencie Cl-2 - 2ks odměrná nádobka skleněná se šroubovacím víčkem - 1ks černý plastový podstavec - 1 ks barevná porovnávací stupnice - 1ks plastová injekční stříkačka (5mL) | sada | 4122 | 0 | 4122
485 | AV/B.22 | AVS O2 | AVS O2 | Sada na měření množství rozpuštěného kyslíku, rozsah měření 0.2–10.0 mg/l. Obsah balení: - 1ks reagencie SA 10-1 - 1ks reagencie SA 10-2 - 1ks reagencie SA 10-3 - 1ks reagencie SA 10-4 - 1ks reagencie SA 10-TL - 1ks kyslíková reakční nádoba skleněná (+3ks skleněných kuliček) - 1 ks plastová odměrná zkumavka - 1 ks plastová titrační stříkačka 0-10mg/L O2 - 2ks titrační špička na stříkačku | sada | 6712 | 0 | 6712
|  | Náhradní díly k testerům |  |  |  |  | Výše slevy | Cena po slevě
0
486 | AV/B-ND.01 | T1 náhradní činidlo | T1-2000 | Náhradní činidlo T1 pro sadu CTC 2000. | ks | 126 | 0 | 126
487 | AV/B-ND.02 | T2 náhradní činidlo | T2-2000 | Náhradní činidlo T2 pro sadu CTC 2000. | ks | 126 | 0 | 126
488 | AV/B-ND.03 | T3 náhradní činidlo | T3-2000 | Náhradní činidlo T3 pro sadu CTC 2000. | ks | 126 | 0 | 126
489 | AV/B-ND.04 | Kalibrační roztok 1413 µS/cm | KR1413 | Kalibrační roztok s vodivostí 1413 μS/cm pro kalibraci konduktometru AVK 2000. | 50 ml | 132 | 0 | 132
490 | AV/B-ND.05 | Kalibrační roztok pH 10 | KRPH10 | Kalibrační roztok pH 10 pro kalibraci pH metru AVP 2000. | 50 ml | 132 | 0 | 132
491 | AV/B-ND.06 | Kalibrační roztok pH 7 | KRPH7 | Kalibrační roztok pH 7 pro kalibraci pH metru AVP 2000. | 50 ml | 132 | 0 | 132
492 | AV/B-ND.07 | Udržovací roztok pro pH metr | SS-52 | Udržovací roztok pro pH metr AVP 2000. | 50 ml | 132 | 0 | 132
493 | AV/B-ND.08 | Sonda pH metr | S-AVP2000 | Sonda pro pH metr AVP2000. | ks | 1210 | 0 | 1210
494 | AV/B-ND.09 | Sonda konduktometr | S-AVK2000 | Sonda pro konduktometr AVK2000. | ks | 1210 | 0 | 1210
495 | AV/B-ND.10 | CL1 náhradní náplň | CL-1NP | Náhradní náplň CL1 do sady na měření množství chloridů (AVS CL). | ks | 1072 | 0 | 1072
496 | AV/B-ND.11 | CL2 náhradní náplň | CL-2NP | Náhradní náplň CL2 do sady na měření množství chloridů (AVS CL). | ks | 1072 | 0 | 1072
|  | Služby |  |  |  |  | Výše slevy | Cena po slevě
x
497 | AV/C.01 | Servis testovacích přístrojů | AV/C.01 | Servis testovacích přístrojů konduktometr nebo pH metr, kalibrace přístoje. Cena je za servis/kalibraci jednoho přístroje | - | 1369 | x | 1369
498 | AV/C.02 | Doprava | AV/C.02 | Dopravné a jízdné pro pracovníky servisu | km | 12 | x | 12
499 | AV/C.03 | Servisní práce | AV/C.03 | Montážní a servisní práce - montáž a instalace zařízení nebo úpraven vody - opravy zařízení - servisní činnosti nad rámec ročního servisu - plnění systému teplonosnou kapalinou - plnění systému upravenou vodou - čistění systémů / zařízení | hod | 863 | x | 863
500 | AV/C.04 | Dopravné Zona I | AV/C.04 | Dopravné pro provedení servisu v rozsahu pravidelného servisu nebo uvedení do provozu úpravny vody Zona I (do 50 km od servisního střediska) | ks | 518 | x | 518
501 | AV/C.05 | Dopravné Zona II | AV/C.05 | Dopravné pro provedení servisu v rozsahu pravidelného servisu nebo uvedení do provozu úpravny vody Zona II (do 100 km od servisního střediska) | ks | 748 | x | 748
502 | AV/C.06 | Dopravné Zona III | AV/C.06 | Dopravné pro provedení servisu v rozsahu pravidelného servisu nebo uvedení do provozu úpravny vody Zona III (nad 100 km od servisního střediska) | ks | 978 | x | 978
503 | AV/C.07 | Uvedení do provozu | AV/C.07 | Uvedení do provozu permanentní úpravny vody - uvedení do provozu, zaškolení obsluhy - permanentní demineralizační úpravna vody typ AVDK - soustava na úpravnu spotřební vody (Naturalis, Antarktis, Raindrops) | ks | 1645 | x | 1645
504 | AV/C.08 | Roční servis AVDK | AV/C.08 | Roční servis permanentní úpravny vody řady AVDK Permanent | ks | 1518 | x | 1518
505 | AV/C.09 | Roční servis Antarktis | AV/C.09 | Roční servis permanentní úpravny vody řady Antarktis | ks | 1093 | x | 1093
506 | AV/C.10 | Roční servis Raindrops | AV/C.10 | Roční servis filtrační sady řady Raindrops | ks | 1357 | x | 1357
507 | AV/C.11 | Roční servis Naturalis | AV/C.11 | Roční servis permanentní úpravny vody řady Naturalis | ks | 1357 | x | 1357
508 | AV/C.12 | Roční servis filtru Ultima RDx.x | AV/C.12 | Roční servis mechanického magnetického filtru Ultima RDx.x | ks | 1863 | x | 1863
509 | AV/C.13 | Projektová dokumentace topný systém I | AV/C.13 | Projekt na čistění a stabilizaci maloobjemového topného systému - stanovení přípravků a množství, simulace průběhu realizace. Při realizaci projektu bude cena projektu odečtena od hodnoty realizace opatření - odběr vzorku vody pro provedení rozborů - inspekční prohlídka objektu - zpracování projektové dokumentace úpravny vody |  | 3315 | x | 3315
510 | AV/C.14 | Projektová dokumentace úprava pitné vody | AV/C.14 | Zpracování projektové dokumentace pro úpravu pitné vody. Při realizaci projektu bude cena projektu odečtena od hodnoty realizace opatření. - odběr vzorku vody - inspekční prohlídka objektu - zpracování projektové dokumentace úpravny vody |  | 3081 | x | 3081
511 | AV/C.15 | Projektová dokumentace úprava dešťové vody | AV/C.15 | Zpracování projektové dokumentace pro úpravu dešťové vody. Při realizaci projektu bude cena projektu odečtena od hodnoty realizace opatření - odběr vzorku vody pro provedení rozborů - inspekční prohlídka objektu - zpracování projektové dokumentace úpravny vody |  | 4231 | x | 4231
512 | AV/C.16 | Projektová dokumentace úprava vody ze studny / vrtu | AV/C.16 | Zpracování projektové dokumentace pro úpravu vody ze studny a vrtů. Při realizaci projektu bude cena projektu odečtena od hodnoty realizace opatření - odběr vzorku vody - inspekční prohlídka objektu - zpracování projektové dokumentace úpravny vody |  | 5381 | x | 5381
513 | AV/C.17 | Projektová dokumentace topný systém II | AV/C.17 | Projekt na čistění a stabilizaci velkoobjemového topného systému - stanovení přípravků a množství, simulace průběhu realizace - odběr vzorku vody pro provedení rozborů - inspekční prohlídka objektu - zpracování projektové dokumentace úpravny vody | - | 9943 | x | 9943
514 | AV/C.18 | Konzultace, poradenství | AV/C.18 | Odborná konzultační a poradenská činnost, technický dozor | hod | 2243 | x | 2243
515 | AV/C.19 | Vstupní diagnostika systému | AV/C.19 | Vstupní diagnostika a prohlídka systému, neobsahuje dopravu | - | 1369 | x | 1369
516 | AV/C.20 | Zápůjčka čistící jednotky pro domací topné systémy | AV/C.20 | Mobilní čistící jednotka pro domácí topné systémy, zásobník 30 litrů, tlak 1,5 bar, rychlost 5400 l/hod, reversní chod. Základní sazba standardní pronájem na 5 kal. dnů. Další započatý týden se účtuje plnou sazbou pronájmu. Při půjčení kauce ve výši 20 tis. Kč, po vrácení a kontrole se vrátí kauce snížená o cenu pronájmu. Cena neobsahuje náklady na dopravu. | ks | 2588 | x | 2588
517 | AV/C.21 | Zápůjčka vysokotlaké čistící jednotky VM3 | AV/C.21 | Mobilní čistící jednotka, nerezový materiál s odolností proti chemickým přípravkům a mechanickým nečistotám, zásobník 20 litrů, tlak max. 3 bar. Základní sazba standardní pronájem na 5 kal. dnů. Další započatý týden se účtuje plnou sazbou pronájmu. Při půjčení kauce ve výši 20 tis. Kč, po vrácení a kontrole se vrátí kauce snížená o cenu pronájmu. Cena neobsahuje náklady na dopravu. | ks | 13685 | x | 13685
518 | AV/C.23 | Zápůjčka vysokotlaké čistící jednotky VM6 | AV/C.23 | Mobilní čistící jednotka, nerezový materiál s odolností proti chemickým přípravkům a mechanickým nečistotám, zásobník 20 litrů, tlak max. 6 bar. Základní sazba standardní pronájem na 5 kal. dnů. Další započatý týden se účtuje plnou sazbou pronájmu. Při půjčení kauce ve výši 20 tis. Kč, po vrácení a kontrole se vrátí kauce snížená o cenu pronájmu. Cena neobsahuje náklady na dopravu. | ks | 13685 | x | 13685
519 | AV/C.24 | Zápůjčka přenosné demineralizační jednotky AVDK 500 | AV/C.24 | Zapůjčení přenosné demineralizační jednotky AVDK 500. Základní sazba standardní pronájem na 5 kal. dnů. Další započatý týden se účtuje plnou sazbou pronájmu. Při půjčení kauce ve výši 15 tis. Kč, po vrácení se a kontrole se vrátí kauce snížená o cenu pronájmu. Cena neobsahuje náklady na dopravu. Zápůjčka neobsahuje demineralizační náplň. | ks | 2300 | x | 2300
520 | AV/C.25 | Zápůjčka přenosné demineralizační jednotky AVDK 500 DUO | AV/C.25 | Zapůjčení přenosné demineralizační jednotky AVDK 500 DUO. Základní sazba standardní pronájem na 5 kal. dnů. Další započatý týden se účtuje plnou sazbou pronájmu. Při půjčení kauce ve výši 15 tis. Kč, po vrácení se a kontrole se vrátí kauce snížená o cenu pronájmu. Cena neobsahuje náklady na dopravu. Zápůjčka neobsahuje demineralizační náplň. | ks | 3335 | x | 3335
521 | AV/C.26 | Zápůjčka přenosné demineralizační jednotky AVDK 1000 | AV/C.26 | Zapůjčení přenosné demineralizační jednotky AVDK 1000. Základní sazba standardní pronájem na 5 kal. dnů. Další započatý týden se účtuje plnou sazbou pronájmu. Při půjčení kauce ve výši 15 tis. Kč, po vrácení se a kontrole se vrátí kauce snížená o cenu pronájmu. Cena neobsahuje náklady na dopravu. Zápůjčka neobsahuje demineralizační náplň. | ks | 2300 | x | 2300
522 | AV/C.27 | Zápůjčka plnícího zařízení teplonosných glykolových kapalin | AV/C.27 | Plnící technologie pro aplikaci glykolových kapalin do systému a) vzdálenost max. 50 metrů od přípojného bodu b) převýšení čerpání do max. 20 metrů c) zajištění přístupu k elektřině 380 V ve vzdálenosti max. 50 m pro zapojení čerpadla d) připojovací bod o velikosti 5/4“ s vnějším závitem. Neobsahuje dopravu a zaškolení obsluhy | den | 1898 | x | 1898
523 | AV/C.28 | Zápůjčka filtrační sady pro malo a středně objemové topné systémy připojení 5/4" | AV/C.28 | Filtrační sada magnetického filtru a mechanického filtru pro velkoobjemové systémy, připojení 5/4", průtok 5,5 m3/hod, výměnná filtrační vložka μm. Základní sazba standardní pronájem na 7 kal. dnů. Další započatý týden se účtuje plnou sazbou pronájmu. Při půjčení kauce ve výši 15 tis. Kč, po vrácení a kontrole se vrátí kauce snížená o cenu pronájmu. Cena neobsahuje náklady na dopravu. | ks | 5693 | x | 5693
524 | AV/C.29 | Zápůjčka filtrační sady pro velkoobjemové topné systémy připojení DN 80 | AV/C.29 | Filtrační sada magnetického filtru a mechanického filtru pro velkoobjemové systémy, připojení DN 80, průtok 30 m3/hod, výměnná filtrační vložka 100 μm. Základní sazba standardnímpronájem na 7 kal. dnů. Další započatý týden se účtuje plnou sazbou pronájmu. Při půjčení kauce ve výši 25 tis. Kč, po vrácení a kontrole se vrátí kauce snížená o cenu pronájmu. Cena neobsahuje náklady na dopravu. | ks | 13789 | x | 13789
525 | AV/C.30 | Likvidace kapalin | AV/C.30 | Likvidace provozních kapalin (teplonosné kapaliny, provozní voda): a) analýza provozní kapaliny b) likvidace kapaliny c) certifikát o ekologické likvidaci kapaliny Cena bude upřesněna dle výsledků rozborů kapaliny. Cena neobsahuje náklady na dopravu. | kg | 14 | x | 14
526 | AV/C.31 | Likvidace demi náplně I | AV/C.31 | Likvidace použité demineralizační náplně AVDK 500/1000 NP, 10 litrů | ks | 98 | x | 98
527 | AV/C.32 | Likvidace demi náplně II | AV/C.32 | Likvidace použité demineralizační náplně AVDK 500/1000 NP, dodáno v sudu 30 litrů | ks | 259 | x | 259
528 | AV/C.33 | Odvoz demi náplně pro likvidaci | AV/C.33 | Odvoz použité demineralilzační náplně AVDK 500/1000 NP, 3 x 30 litrů, 1/2 paleta | ks | 759 | x | 759
|  | Přílušenství k úpravnám vod |  |  |  |  | Výše slevy | Cena po slevě
0
529 | AV/D.01 | Impulsní vodoměr Etatron | IMPVOD | Impulsní vodoměr Etatron 3/4", 2,5 m3/hod | ks | 7862 | 0 | 7862
530 | AV/D.02 | Filtr mechanických nečistot 126 3/4" | FMN3/4 | Filtr mechanických nečistot 126 3/4", max.tlak 16 bar, filtrační vložka 100 mcr Certifikováno pro přímý styk s pitnou vodou dle Vyhlášky č. 409/2005 Sb. | ks | 2981 | 0 | 2981
531 | AV/D.03 | Potrubní oddělovač Backflow ¾” | POB3/4 | Potrubní oddělovač 30906 ¾” | ks | 9687 | 0 | 9687
532 | AV/D.04 | Dávkovací čerpadlo Etatron DLX VFT/MBB 0115 230/240V | DCETATRON | Dávkovací čerpadlo Etatron DLX VFT/MBB 0115 | ks | 15558 | 0 | 15558
533 | AV/D.05 | Zařízení pro doplnění vody do systému | AV/D.05 | Zařízení pro automatické doplňování vody do uzavřených topných nebo chladících systémů. Doplňovací zařízení monitoruje tlak v uzavřeném vodním systému a na základě poklesu tlaku doplňuje ztráty vody. Připojovací dimenze 3/4". | ks | 2628 | 0 | 2628
534 | AV/D.06 | Expanzomat VDZ 205 HDO | AV/D.06 | Vyrovnávací a doplňovací zařízení VDZ 205 HDO | ks | 183529 | 0 | 183529
535 | AV/D.07 | Vodoměr | AV/D.07 | Vodoměr 3/4", 2,5 m3/hod | ks | 765 | 0 | 765
536 | AV/D.08 | Vzorkovací kohout 3/4" | AV/D.08 | Odběrový vzorkovací kohout 3/4"F pro úpravny vody s motýlkem. Vzorkovací kohout je opatřen hadicovým trnem. Certifikováno pro přímý styk s pitnou vodou dle Vyhlášky č. 409/2005 Sb. | ks | 551 | 0 | 551
537 | AV/D.09 | Zpětná klapka 3/4" | AV/D.09 | Zpětná klapka 3/4", max. teplota 90 oC, mosazný uzavírací mechanismus Certifikováno pro přímý styk s pitnou vodou dle Vyhlášky č. 409/2005 Sb. | ks | 439 | 0 | 439
538 | AV/D.10 | Zpětná klapka 1" | AV/D.10 | Zpětná klapka 1", max. teplota 90 oC, mosazný uzavírací mechanismus Certifikováno pro přímý styk s pitnou vodou dle Vyhlášky č. 409/2005 Sb. | ks | 539 | 0 | 539
539 | AV/D.11 | Zpětná klapka 5/4" | AV/D.11 | Zpětná klapka 5/4", max. teplota 90 oC, mosazný uzavírací mechanismus Certifikováno pro přímý styk s pitnou vodou dle Vyhlášky č. 409/2005 Sb. | ks | 776 | 0 | 776
540 | AV/D.12 | Zpětná klapka 6/4" | AV/D.12 | Zpětná klapka 6/4", max. teplota 90 oC, mosazný uzavírací mechanismus Certifikováno pro přímý styk s pitnou vodou dle Vyhlášky č. 409/2005 Sb. | ks | 1045 | 0 | 1045
541 | AV/D.13 | Zpětná klapka 2" | AV/D.13 | Zpětná klapka 2", max. teplota 90 oC, mosazný uzavírací mechanismus Certifikováno pro přímý styk s pitnou vodou dle Vyhlášky č. 409/2005 Sb. | ks | 1398 | 0 | 1398
542 | AV/D.14 | Filtr NW18 3/4" | AV/D.14 | Filtr NW18, 3/4" vnější závit, filtrační vložka 25 µm Certifikováno pro přímý styk s pitnou vodou dle Vyhlášky č. 409/2005 Sb. | ks | 2682 | 0 | 2682
543 | AV/D.15 | Filtr E10 3/4" | AV/D.15 | Filtr E10, 3/4" vnitřní závit, omyvatelná filtrační vložka 50 µm, plastová hlava, transparentní tělo, otevírací klíč, držák na zeď. Certifikováno pro přímý styk s pitnou vodou dle Vyhlášky č. 409/2005 Sb. | ks | 1529 | 0 | 1529
544 | AV/D.16 | Filtr E20 3/4" | AV/D.16 | Filtr E20, 3/4" vnitřní závit, závit, omyvatelná filtrační vložka 50 µm, plastová hlava, transparentní tělo, otevírací klíč, držák na zeď. Certifikováno pro přímý styk s pitnou vodou dle Vyhlášky č. 409/2005 Sb. | ks | 3103 | 0 | 3103
545 | AV/D.17 | Filtr NW25 3/4" | AV/D.17 | Filtr NW25, 3/4" vnější závit, filtrační vložka 25 µm, plastová hlava, transparentní tělo, otevírací klíč, držák na zeď. Certifikováno pro přímý styk s pitnou vodou dle Vyhlášky č. 409/2005 Sb. | ks | 3049 | 0 | 3049
546 | AV/D.18 | UV lampa NW4100 | AV/D.18 | UV lampa, svítivost > 40 mJ/cm2, max. průtok 1600 l/hod, 3/4" vnitřní závit, otevírací klíč, držák na zeď. Certifikováno pro přímý styk s pitnou vodou dle Vyhlášky č. 409/2005 Sb. | ks | 15701 | 0 | 15701
547 | AV/D.19 | UV lampa HA325 | AV/D.19 | UV lampa, svítivost > 30 mJ/cm2, max. průtok 2720 l/hod, 3/4" vnější závit Certifikováno pro přímý styk s pitnou vodou dle Vyhlášky č. 409/2005 Sb. | ks | 13416 | 0 | 13416
548 | AV/D.20 | Regulátor tlaku | AV/D.20 | Pístový regulátor tlaku řady RBM RinoxDue – závit 3/4" F x 3/4" F | ks | 2095 | 0 | 2095
549 | AV/D.21 | Vzorkovací ventil 1" | AV/D.21 | Odběrový vzorkovací kohout 1"F pro úpravny vody s motýlkem. Vzorkovací kohout je opatřen hadicovým trnem. Certifikováno pro přímý styk s pitnou vodou dle Vyhlášky č. 409/2005 Sb. | ks | 784 | 0 | #VALUE!
550 | AV/D.22 | Filtr NW 25 1″ | AV/D.22 | Filtr NW25, 1" vnější závit, filtrační vložka 25 µm, plastová hlava, transparentní tělo, otevírací klíč, držák na zeď. Certifikováno pro přímý styk s pitnou vodou dle Vyhlášky č. 409/2005 Sb. | ks | 3164 | 0 | 2751
551 | AV/D.23 | Filtr NW32 5/4″ | NW32 5/4 | Filtr NW32 5/4″, vnější závit, filtrační vložka 25 µm, plastová hlava, transparentní tělo, otevírací klíč, držák na zeď. | ks | 3901 | 0 | 3901
552 | AV/D.24 | Filtr NW800 | AV/D.24 | Filtr NW800, vnější závit, filtrační vložka 25 µm, plastová hlava, transparentní tělo, otevírací klíč. | ks | 17670 | 0 | 17670
553 | AV/D.25 | Impulsní vodoměr ETATRON 1" | IMPVOD1 | Impulsní vodoměr ETATRON 1" závitový, 3,5 m3/h | ks | 6866 | 0 | 6866
554 | AV/D.26 | Filtr NW500 | AV/D.26 | Filtr NW500, 2", vnější závit, filtrační vložka 25 µm, plastová hlava, transparentní tělo, otevírací klíč. | ks | 13822 | 0 | 13822
|  | Náhradní díly pro úpravny vod |  |  |  |  | Výše slevy | Cena po slevě
0
555 | AV/E.01 | Filtrační vložky NW25/1 | AV/E.01 | Sada filtračních vložek pro filtr Raindrops DUO-CSL // TRIOCNW, Naturalis C-T-NW/41 // C-Q-NW/41, jemnost 1 μm, 5 ks Certifikováno pro přímý styk s pitnou vodou dle Vyhlášky č. 409/2005 Sb. | balení | 774 | 0 | 774
556 | AV/E.02 | Filtrační vložky NW25/5 | AV/E.02 | Sada filtračních vložek pro filtr Raindrops DUO-CSL // TRIOCNW, Naturalis C-T-NW/41 // C-Q-NW/41, jemnost 5 μm, 5 ks Certifikováno pro přímý styk s pitnou vodou dle Vyhlášky č. 409/2005 Sb. | balení | 676 | 0 | 676
557 | AV/E.03 | Filtrační vložky NW25/10 | AV/E.03 | Sada filtračních vložek pro filtr Raindrops DUO-CSL // TRIOCNW, Naturalis C-T-NW/41 // C-Q-NW/41, jemnost 10 μm, 5 ks Certifikováno pro přímý styk s pitnou vodou dle Vyhlášky č. 409/2005 Sb. | balení | 676 | 0 | 676
558 | AV/E.04 | Filtrační vložky NW25/25 | AV/E.04 | Sada filtračních vložek pro filtr Raindrops DUO-CSL // TRIOCNW, Naturalis C-T-NW/41 // C-Q-NW/41, jemnost 25 μm, 5 ks Certifikováno pro přímý styk s pitnou vodou dle Vyhlášky č. 409/2005 Sb. | balení | 651 | 0 | 651
559 | AV/E.05 | Filtrační vložky NW25/50 | AV/E.05 | Sada filtračních vložek pro filtr Raindrops DUO-CSL // TRIOCNW, Naturalis C-T-NW/41 // C-Q-NW/41, jemnost 50 μm,5 ks Certifikováno pro přímý styk s pitnou vodou dle Vyhlášky č. 409/2005 Sb. | balení | 651 | 0 | 651
560 | AV/E.06 | Filtrační vložky NW25/100 | AV/E.06 | Sada filtračních vložek pro filtr Raindrops DUO-CSL // TRIOCNW, Naturalis C-T-NW/41 // C-Q-NW/41, jemnost 100 μm, 5 ks Certifikováno pro přímý styk s pitnou vodou dle Vyhlášky č. 409/2005 Sb. | balení | 651 | 0 | 651
561 | AV/E.07 | Filtrační vložka E10 | AV/E.07 | Filtrační vložka pro E10, 50 μm, omyvatelná Certifikováno pro přímý styk s pitnou vodou dle Vyhlášky č. 409/2005 Sb. | ks | 393 | 0 | 393
562 | AV/E.08 | Filtrační vložka E20 | AV/E.08 | Filtrační vložka pro E20, 50 μm, omyvatelná Certifikováno pro přímý styk s pitnou vodou dle Vyhlášky č. 409/2005 Sb. | ks | 801 | 0 | 801
563 | AV/E.09 | Kartuše E10 | AV/E.09 | Náhradní kartuše Raindrops E10, Naturalis E10, bez náplně Certifikováno pro přímý styk s pitnou vodou dle Vyhlášky č. 409/2005 Sb. | ks | 351 | 0 | 351
564 | AV/E.10 | Kartuše E20 | AV/E.10 | Náhradní kartuše pro AVDK 200, Raindrops E20, Naturalis E20, bez náplně Certifikováno pro přímý styk s pitnou vodou dle Vyhlášky č. 409/2005 Sb. | ks | 1002 | 0 | 1002
565 | AV/E.11 | Klíč plastový otevírací I | AV/E.11 | Klíč plastový otevírací pro AVDK 200, Raindrops E–line, Naturalis E–line | ks | 122 | 0 | 122
566 | AV/E.12 | Klíč plastový otevírací II | AV/E.12 | Klíč plastový otevírací pro Raindrops DUO-CSL | ks | 166 | 0 | 166
567 | AV/E.13 | Klíč plastový otevírací III | AV/E.13 | Klíč plastový otevírací pro filtr Raindrops TRIO-CNW, Naturalis C-T-NW/41 // C-Q-NW/41 | ks | 166 | 0 | 166
568 | AV/E.14 | Držák na zeď I | AV/E.14 | Držák na zeď pro AVDK 200, Raindrops E–line, Naturalis E–line | ks | 571 | 0 | 571
569 | AV/E.15 | Aktivní uhlí 3 | AV/E.15 | Aktivní uhlí, 3,4 kg Certifikováno pro přímý styk s pitnou vodou dle Vyhlášky č. 409/2005 Sb. | balení | 1433 | 0 | 1433
570 | AV/E.16 | Zářič pro UV NW4100 | AV/E.16 | Zářič pro UV Lampu NW4100 Certifikováno pro přímý styk s pitnou vodou dle Vyhlášky č. 409/2005 Sb. | ks | 6530 | 0 | 6530
571 | AV/E.17 | Ochranný Si kryt pro UV NW4100 | AV/E.17 | Ochranný křemíkový kryt pro zářič UV lampy NW4100 Certifikováno pro přímý styk s pitnou vodou dle Vyhlášky č. 409/2005 Sb. | ks | 3923 | 0 | 3923
572 | AV/E.18 | Zářič pro UV HA325 | AV/E.18 | Zářič pro UV Lampu HA325 Certifikováno pro přímý styk s pitnou vodou dle Vyhlášky č. 409/2005 Sb. | ks | 3337 | 0 | 3337
573 | AV/E.19 | Ochranný Si kryt pro UV HA325 | AV/E.19 | Ochranný křemíkový kryt pro zářič UV lampy HA325 Certifikováno pro přímý styk s pitnou vodou dle Vyhlášky č. 409/2005 Sb. | ks | 1822 | 0 | 1822
574 | AV/E.20 | Filtrační vložky NW18/25 | AV/E.20 | Sada filtračních vložek pro NW18, jemnost 25 μm, 5 ks Certifikováno pro přímý styk s pitnou vodou dle Vyhlášky č. 409/2005 Sb. | sada | 366 | 0 | 366
575 | AV/E.21 | Konektor NW18/NW25 | AV/E.21 | Konektor pro filtry řady NW18/NW/25 | sada | 446 | 0 | 446
576 | AV/E.22 | Filtrační vložky NW50/65/80-100 | NWI/100 | Sada filtračních vložek pro filtr NW50/65/80, jemnost 100 mikronů, 5 ks | sada | 1147 | 0 | 1147
577 | AV/E.23 | Filtrační vložka E10 | AV/E.23 | Filtrační vložka pro filtr E 10, jednorázová polopropylenová vložka 10″ x 2,5″ 5 mikronů | ks | 75 | 0 | 65
578 | AV/E.24 | Filtrační vložky NW32 - 5 mcr | NW32/5FV | Sada filtračních vložek pro filtr NW32, jemnost 5 mikronů, 5 ks | balení | 635 | 0 | 635
579 | AV/E.25 | Zářič pro UV lampu Viqua S5Q-PA | AV/E.26 | Zářič pro UV lampu Viqua S5Q-PA | ks | 3347 | 0 | 3347
|  | Připojovací komponenty |  |  |  |  | Výše slevy | Cena po slevě
0
580 | AV/F.01 | Kulový kohout 3/4" M x 3/4" RF | AV/F.01 | Kulový kohout s vnějším závitem a převlečnou matkou; 3/4" M x 3/4" RF Certifikováno pro přímý styk s pitnou vodou dle Vyhlášky č. 409/2005 Sb. | ks | 658 | 0 | 658
581 | AV/F.02 | Kulový kohout 3/4" F x 3/4" RF | AV/F.02 | Kulový kohout s vnitřním závitem a převlečnou matkou; 3/4" F x 3/4" RF Certifikováno pro přímý styk s pitnou vodou dle Vyhlášky č. 409/2005 Sb. | ks | 658 | 0 | 658
582 | AV/F.03 | Kulový kohout 3/4" F x 1" RF | AV/F.03 | Kulový kohout s vnitřním závitem a převlečnou matkou; 3/4" F x 1" RF Certifikováno pro přímý styk s pitnou vodou dle Vyhlášky č. 409/2005 Sb. | ks | 742 | 0 | 742
583 | AV/F.04 | Kulový kohout 1" F x 1" RF | AV/F.04 | Kulový kohout s vnitřním závitem a převlečnou matkou; 1" F x 1" RF Certifikováno pro přímý styk s pitnou vodou dle Vyhlášky č. 409/2005 Sb. | ks | 742 | 0 | 742
584 | AV/F.05 | Kulový kohout 5/4" F x 1" RF | AV/F.05 | Kulový kohout s vnitřním závitem a převlečnou matkou; 5/4" F x 1" RF Certifikováno pro přímý styk s pitnou vodou dle Vyhlášky č. 409/2005 Sb. | ks | 834 | 0 | 834
585 | AV/F.06 | Kulový kohout 1" RF x 22 mm | AV/F.06 | Kulový kohout s převlečnou matkou a svěrným šroubením; 1" RF x 22 mm Certifikováno pro přímý styk s pitnou vodou dle Vyhlášky č. 409/2005 Sb. | ks | 611 | 0 | 611
586 | AV/F.07 | Kulový kohout 1" RF x 28 mm | AV/F.07 | Kulový kohout s převlečnou matkou a svěrným šroubením; 1" RF x 28 mm Certifikováno pro přímý styk s pitnou vodou dle Vyhlášky č. 409/2005 Sb. | ks | 742 | 0 | 742
587 | AV/F.08 | Připojení rovné pro MB1/MG1/MG1 Vario | AV/F.08 | Připojení rovné 2x převlečná matka, 3/4" | ks | 382 | 0 | 382
588 | AV/F.09 | Připojovací koleno pro MG1/MG1 Vario | AV/F.09 | Koleno 90o s převlečnými matkami 3/4" | ks | 649 | 0 | 649
589 | AV/F.10 | Připojovací sada pro MB1/MG1/MG1 Vario | AV/F.10 | Připojovací sada: připojení rovné 2x převlečná matka 3/4", kulový kohout s vnějším závitem a převlečnou matkou; 3/4" M x 3/4" RF, těsnění | sada | 657 | 0 | 657
590 | AV/F.11 | Kulový kohout 6/4" F | AV/F.11 | Kulový kohout s vnitřním závitem 6/4" F Certifikováno pro přímý styk s pitnou vodou dle Vyhlášky č. 409/2005 Sb. | ks | 1057 | 0 | 1057
591 | AV/F.12 | Připojovací hadice, 3/4" RF x 3/4" RF | AV/F.12 | Připojovací hadice panceřová, 3/4" RF x 3/4" RF, 80 cm | ks | 363 | 0 | 363
592 | AV/F.13 | Kulový kohout 3/4" F | AV/F.13 | Kulový kohout s vnitřním závitem; 3/4" F Certifikováno pro přímý styk s pitnou vodou dle Vyhlášky č. 409/2005 Sb. | ks | 260 | 0 | 260
593 | AV/F.14 | Kulový kohout 1" F | AV/F.14 | Kulový kohout s vnitřním závitem; 1" F Certifikováno pro přímý styk s pitnou vodou dle Vyhlášky č. 409/2005 Sb. | ks | 440 | 0 | 440
594 | AV/F.15 | Kulový kohout 5/4" F | AV/F.15 | Kulový kohout s vnitřním závitem; 5/4" F Certifikováno pro přímý styk s pitnou vodou dle Vyhlášky č. 409/2005 Sb. | ks | 685 | 0 | 685
595 | AV/F.16 | Kulový kohout 1/2" F x 1/2" RM | AV/F.16 | Kulový kohout s vnitřním závitem a šroubením; 1/2" F x 1/2" RM Certifikováno pro přímý styk s pitnou vodou dle Vyhlášky č. 409/2005 Sb. | ks | 333 | 0 | 333
596 | AV/F.17 | Kulový kohout 3/4" F x 3/4" RM | AV/F.17 | Kulový kohout s vnitřním závitem a šroubením; 3/4" F x 3/4" RM Certifikováno pro přímý styk s pitnou vodou dle Vyhlášky č. 409/2005 Sb. | ks | 485 | 0 | 485
597 | AV/F.18 | Kulový kohout 1" F x 1" RM | AV/F.18 | Kulový kohout s vnitřním závitem a šroubením; 1" F x 1" RM Certifikováno pro přímý styk s pitnou vodou dle Vyhlášky č. 409/2005 Sb. | ks | 784 | 0 | 784
598 | AV/F.19 | Kulový kohout 6/4" F x 6/4" RM | AV/F.19 | Kulový kohout s vnitřním závitem a šroubením; 6/4" F x 6/4" RM Certifikováno pro přímý styk s pitnou vodou dle Vyhlášky č. 409/2005 Sb. | ks | 2189 | 0 | 2189
599 | AV/F.20 | Kulový kohout 2" F x 2" RM | AV/F.20 | Kulový kohout s vnitřním závitem a šroubením; 2" F x 2" RM Certifikováno pro přímý styk s pitnou vodou dle Vyhlášky č. 409/2005 Sb. | ks | 3349 | 0 | 3349
600 | AV/F.21 | Kulový kohout 5/4" F x 5/4" RM | AV/F.21 | Kulový kohout s vnitřním závitem a šroubením; 5/4" F x 5/4" RM Certifikováno pro přímý styk s pitnou vodou dle Vyhlášky č. 409/2005 Sb. | ks | 1849 | 0 | 1849
601 | AV/F.22 | Propojovací vsuvka 1/2" M | AV/F.22 | Propojovací vsuvka 1/2" M | ks | 61 | 0 | 61
602 | AV/F.23 | Propojovací vsuvka 3/4" M | AV/F.23 | Propojovací vsuvka 3/4" M | ks | 88 | 0 | 88
603 | AV/F.24 | Flexi připojení 3/4" | AV/F.24 | Flexi připojení 3/4" RF x 3/4 M | ks | 421 | 0 | 421
604 | AV/F.25 | Redukce 2"M x 5/4"F | AV/F.25 | Redukce 2"M x 5/4"F, vhodná pro filtry řady RDxx | ks | 226 | 0 | 226
605 | AV/F.26 | Redukce 2"M x 6/4"F | AV/F.26 | Redukce 2"M x 6/4"F, vhodná pro filtry řady RDxx | ks | 233 | 0 | 233
606 | AV/F.27 | Vypouštěcí kulový kohout ½“ | AV/F.27 | Vypouštěcí kulový kohout ½“ - vhodný pro Ultima RD1/RD2/RD2.1 DN 50-100, RD3 | ks | 864 | 0 | 864
607 | AV/F.28 | Vypouštěcí kulový kohout 1“ | AV/F.28 | Vypouštěcí kulový kohout 1“ - vhodný pro Ultima RD2.1 RN 200-300 | ks | 1276 | 0 | 1276
608 | AV/F.29 | Vypouštěcí kulový kohout R-MAG 1“ – 2“ | AV/F.29 | Vypouštěcí kulový kohout pro filtry R-MAG 1“ – 2“ | ks | 465 | 0 | 465
609 | AV/F.30 | Vypouštěcí kulový kohout R-MAG 2 1/2" - 4“ | AV/F.30 | Vypouštěcí kulový kohout pro filtry R-MAG 2“1/2 – 4“ (vč. závitové redukce) | ks | 555 | 0 | 555
610 | AV/F.31 | Vypouštěcí kulový kohout NW 18/25/32 | AV/F.31 | Vypouštěcí kulový kohout pro filtry NW 18/25/32 | ks | 772 | 0 | 772
611 | AV/F.32 | Výpouštěcí kulový kohout RD4 | AV/F.32 | Výpouštěcí kulový kohout pro filtry RD 4 | ks | 555 | 0 | 555
612 | AV/F.33 | Připojovací hadice pancéřová, 1"PM x 1"PM | AV/F.021 | Připojovací hadice pancéřová, 1"PM x 1"PM, 80 cm | ks | 863 | 0 | 863
|  | Letní a zimní směs do ostřikovačů |  |  |  |  | Výše slevy | Cena po slevě
0
613 | AV/G.01 | Letní ostřikovač | AVLETOS/03 | Letní směs do ostřikovačů Směs do ostřikovačů pro letní období s povrchově aktivními látkami s vysokou čistící účinností na nečistoty i zaschlé zbytky hmyzu. Nepoškozuje pryžové, plastové a lakové díly, chrání ostřikovací systém před korozí. Směs umožňuje snadné čištění automobilových skel, má výrazný čistící a odmašťovací efekt a chrání skla před poškrábáním. | 3 litry | 103 | 0 | 103
614 | AV/G.02 | Zimní ostřikovač | AVZIMOS/03 | Zimní směs do ostřikovačů -20 °C Mrazuvzdorná směs do ostřikovačů pro odstraňuje nečistoty a zanechává čisté sklo. Obsahuje svěží vůni, bezpečná pro polykarbonátové světlomety, vynikající mycí účinnost, zvýšená odolnost proti mrazu do -20oC. Nepoškozuje pryžové, plastové a lakové díly, chrání ostřikovací systém před korozí. Směs je určena pro přímé použití, dále se neředí. | 3 litry | 149 | 0 | 149
|  | Antibakteriální biocidní roztoky pro desinfekci |  |  |  |  | Výše slevy | Cena po slevě
0
615 | AV/S.01 | STOP VIR 7371ES/005 | STV7371ES/005 | Antibakteriální biocidní roztok pro desinfekci kancelářských pracovních plochy, přístrojů a zařízení denního použití STOP VIR 7371 ES, 0,5 litru s rozprašovačem. | 0,5 litru | 133 | 0 | 133
616 | AV/S.02 | STOP VIR 7371ES/01 | STV7371ES/01 | Antibakteriální biocidní roztok pro desinfekci kancelářských pracovních plochy, přístrojů a zařízení denního použití STOP VIR 7371 ES. | 1 litr | 167 | 0 | 167
617 | AV/S.03 | STOP VIR 7371ES/03 | STV7371ES/03 | Antibakteriální biocidní roztok pro desinfekci kancelářských pracovních plochy, přístrojů a zařízení denního použití STOP VIR 7371 ES. | 3 litry | 477 | 0 | 477
618 | AV/S.04 | STOP VIR 7371ES/05 | STV7371ES/05 | Antibakteriální biocidní roztok pro desinfekci kancelářských pracovních plochy, přístrojů a zařízení denního použití STOP VIR 7371 ES. | 5 litrů | 758 | 0 | 758
619 | AV/S.05 | STOP VIR 7371ES/20 | STV7371ES/20 | Antibakteriální biocidní roztok pro desinfekci kancelářských pracovních plochy, přístrojů a zařízení denního použití STOP VIR 7371 ES. | 20 litrů | 3005 | 0 | 3005
620 | AV/S.06 | STOP VIR 7371ES/1000 | STV7371ES/1000 | Antibakteriální biocidní roztok pro desinfekci kancelářských pracovních plochy, přístrojů a zařízení denního použití STOP VIR 7371 ES. | 1 000 litrů | 147816 | 0 | 147816
621 | AV/S.07 | STOP VIR 7370/05 | STV7370S/05 | Antibakteriální biocidní roztok pro desinfekci průmyslových podlah, stěn a manipulačních pracovních ploch STOP VIR GreenStar 7370 S, koncetrát. | 5 litrů | 950 | 0 | 950
622 | AV/S.08 | STOP VIR 7370S/10 | STV7370S/10 | Antibakteriální biocidní roztok pro desinfekci průmyslových podlah, stěn a manipulačních pracovních ploch STOP VIR GreenStar 7370 S, koncetrát. | 10 litrů | 1900 | 0 | 1900
623 | AV/S.09 | STOP VIR 7370S/20 | STV7370S/20 | Antibakteriální biocidní roztok pro desinfekci průmyslových podlah, stěn a manipulačních pracovních ploch STOP VIR GreenStar 7370 S, koncetrát. | 20 litrů | 3799 | 0 | 3799
624 | AV/S.10 | STOP VIR 7370S/1000 | STV7370S/1000 | Antibakteriální biocidní roztok pro desinfekci průmyslových podlah, stěn a manipulačních pracovních ploch STOP VIR GreenStar 7370 S, koncetrát. | 1 000 litrů | 189876 | 0 | 189876
|  | Doplňkový sortiment |  |  |  |  | Výše slevy | Cena po slevě
0
625 | AV/Z.01 | Posypová sůl, 25 kg | AV/Z.01 | Posypová sůl technická, balení 25 kg |  | 2422 | 0 | 2422
626 | AV/Z.02 | PET láhev s rozprašovačem 0,5 L | AV/Z.02 | Náhradní PET láhev s rozprašovačem pro STOP VIR GreenStar 7370 S | 0,5 L | 43 | 0 | 43
Pozn.:
Ceny jsou uvedené bez DPH
Ceny neobsahují náklady na dopravu.